## Лист1
ЧЕМПИОНАТ |  | Региональный чемпионат "Молодые профессионалы (WorldSkills Russia)" 2019 Иркутская облость
Сроки проведения |  | 19-22 февраля 2019
Место проведения |  | Иркутский аграрный техникум, г. Иркутск. Иркутская область
НАИМЕНОВАНИЕ КОМПЕТЕНЦИИ |  | Е53 Эксплуатация сельскохозяйственных машин
Главный эксперт |  | Бабицкая Вера Николаевна
Заместитель Главного эксперта |  | Серых Александр Сергеевич
Технический эксперт |  | Елаев Григорий Кириллович
Эксперт по CIS |  | Серых Александр Сергеевич
Количество экспертов (в том числе с главным и заместителем) |  | 17
Количество конкурсантов (команд) |  | 9
Количество рабочих мест |  | 5
Общая площадь застройки компетенции |  | 210м2
РАБОЧАЯ ПЛОЩАДКА КОНКУРСАНТОВ
ОБОРУДОВАНИЕ И ИНСТРУМЕНТЫ (НА 1-О РАБОЧЕЕ МЕСТО ) |  |  |  |  | ОБОРУДОВАНИЕ И ИНСТРУМЕНТЫ (НА 5 РАБОЧИХ МЕСТ \ 5 КОМАНД)
№ | Наименование | Тех. описание или ссылка на сайт с тех. описанием позиции | Ед. измерения | Кол-во | Кол-во | Наличие (Да\Нет) у организатора | Поставщик\спонсор\ответсвенный за обеспечение | Примерная стоимость всего, руб | Комментарий
1 | Верстак | Столешница из оцинкованной стали 1 мм, верстачная опора 830мм х 50мм х 600 мм, Укомплектован экраном. | шт | 1 | 5
3 | Лампа переноска LED | Фонарь с фронтальный свет: 1 LED лампа, 50Лм, боковой свет 24 SMD лампы, 120м | шт | 1 | 2
4 | Набор с инструментом | Молоток. отвертки: шлицевые: 6.5x100, крестовые: 2x100 мм. Торцевая головка 1/4", 10,11,12,13,14 мм. трещотка с быстрым сбросом 1/4" Ключи слесарные 8,10,11,12,13,14,17,19,22,24 | шт | 1 | 4
5 | Беруши(наушники) | на усмотрение организатора | шт | 1 | 3
6 | Маска-респиратор | на усмотрение организатора | шт | 1 | 3
7 | Урны для мусора | Пластиковая емкость. Объем не менее 10 л | шт | 1 | 5
РАСХОДНЫЕ МАТЕРИАЛЫ (НА 1-О РАБОЧЕЕ МЕСТО \ 1-У КОМАНДУ) |  |  |  |  | РАСХОДНЫЕ МАТЕРИАЛЫ (НА 10 РАБОЧИХ МЕСТ \ 10 КОМАНД)
№ | Наименование | Тех. описание или ссылка на сайт с тех. описанием позиции | Ед. измерения | Кол-во | Кол-во | Наличие (Да\Нет) у организатора | Поставщик\спонсор\ответсвенный за обеспечение | Примерная стоимость всего, руб | Комментарий
1 | Реле,лампочки, предохранители | по согласованию | шт | 5 | 10
МЕБЕЛЬ (НА 1-О РАБОЧЕЕ МЕСТО \ 1-У КОМАНДУ) |  |  |  |  | МЕБЕЛЬ (НА 5РАБОЧИХ МЕСТ \ 5 КОМАНД)
№ | Наименование | Тех. описание или ссылка на сайт с тех. описанием позиции | Ед. измерения | Кол-во | Кол-во | Наличие (Да\Нет) у организатора | Поставщик\спонсор\ответсвенный за обеспечение | Примерная стоимость всего, руб | Комментарий
1 | Верстак | Столешница из оцинкованной стали 1 мм, верстачная опора 830мм х 50мм х 600 мм, Укомплектован экраном. | шт | 1 | 5
| Стол ученический |  |  | 3 | 3
2 | Стул | без колес, без подлокотников, сидение деревянное, без покрытия | шт | 1 | 8
СРЕДСТВА ИНДИВИДУАЛЬНОЙ ЗАЩИТЫ (НА 1-О РАБОЧЕЕ МЕСТО \ 1-У КОМАНДУ) |  |  |  |  | СРЕДСТВА ИНДИВИДУАЛЬНОЙ ЗАЩИТЫ (НА 5 РАБОЧИХ МЕСТ \ 5 КОМАНД)
№ | Наименование | Тех. описание или ссылка на сайт с тех. описанием позиции | Ед. измерения | Кол-во | Кол-во | Наличие (Да\Нет) у организатора | Поставщик\спонсор\ответсвенный за обеспечение | Примерная стоимость всего, руб | Комментарий
1 | Защитные очки | На усмотрение организатора | шт | 1 | 5
2 | Беруши | На усмотрение организатора | шт | 1 | 5
ДОПОЛНИТЕЛЬНЫЕ ТРЕБОВАНИЯ К ОБЕСПЕЧЕНИЮ КОНКУРСНЫХ ПЛОЩАДОК КОМАНД (КОММУНИКАЦИИ, ПОДКЛЮЧЕНИЯ, ОСВЕЩЕНИЕ И Т.П.)
№ | Требование (описание) |  |  |  | Комментарий
1 | Электричество на 1 рабочее место \ 1 команду - 220 Вольт (1 кВт)
ОБЩАЯ РАБОЧАЯ ПЛОЩАДКА КОНКУРСАНТОВ
Оборудование и инструмент для Модуль "А" Электрооборудование |  |  |  |  | Кол-во | Наличие (Да\Нет) у организатора | Поставщик\спонсор\ответсвенный за обеспечение | Примерная стоимость всего, руб | Комментарий
№ | Наименование | Ссылка на сайт с тех характеристиками либо тех характеристики инструмента | Ед. измерения | Кол-во
1 | Трактор иностранного производства | Тяговый класс 3, двигатель шестицилиндровый дизельный, рабочий объем 6,05 л, длина 5050мм, макс. высота от земли до крыши кабины 3100мм, макс. Ширина 2440мм | шт. | 1 | 1
2 | Персональный компьютер | На усмотрение организатора | шт | 1 | 1
3 | Диагностический сканер | Комплекс ПО по ремонту и диагностике техники Diesel serdia 2000 включает в себя: руководства, инструкции, коды ошибок, электрические и гидравлические | компл. | 1 | 1
4 | Набор переходников-адаптеров | Согласно конкурсному заданию | компл. | 1 | 1
5 | Набор отверток | Отвертки шлицевые, Отвертки крестовые | компл. | 1 | 1
6 | Пассатижи диэлектрические | Для работы под напряжением до 1000 В Материал рукояток: двухслойная диэлектрическая пластизоль Зоны захвата для плоских и круглых деталей Режущие кромки дополнительно закалены токами высокой частоты. HRC 62 Резка твердой стальной проволоки до 1.5 мм Материал рабочей части: хром-ванадиевая сталь Обработка поверхности: матовое никелирование Вес: 250 г Длина: 160 мм | шт. | 1 | 1
7 | Ареометр | Измеряет плотность электролита и тосола в кислотных и щелочных аккумуляторах. Диапазон измерений - от 1100 до 1300 кг/м3 Цена деления шкалы для электролита - 10 кг/м3 Предел допускаемой погрешности - +/- 10 кг/м3 | шт. | 1 | 1
8 | Аккумуляторная батарея | 12 В, 90 АЧ | шт. | 1 | 1
9 | Фильтр выхлопных газов(вытяжная вентиляция) | Входит в инфраструктуру помещения | шт. | 1 | 1
10 | Цифровой мультиметр | Базовая погрешность 0,2% Измерение сопротивления изоляции 0,01 МОм...2 ГОм, погр. 1,5%) тестовым напряжением 50, 100, 250 , 500, 1000 В Измерение постоянного напряжения 0,1 мВ...1000 В (0,2%+5 е.м.р.) Переменное напряжение 0,1 мВ...1000 В (1,5%+5 е.м.р.) Постоянная тока 0,1 мкА-500 мА (0,2%+5 е.м.р.) Переменная тока 0,1 мкА-500 мА (2%+5 е.м.р.) Сопротивление 0,1 Ом-50 МОм (0,1%+5 е.м.р.) Емкость 0,01 нФ-1000 мкФ (3%+10 е.м.р.) Частота непрерывного сигнала 0,001 Гц-100 кГц (0,2% + 5 е.м.р.) Дополнительные функции минимум/максимум, относительные измерения, автоматический и ручной выбор диапазона измерений, подсветка дисплея, автоотключение (неотключаемое), фиксация показаний Питание 6 эл-ов ААА по 1,5 В Габариты 210х100х50 мм | шт | 1 | 1
Оборудование и инструмент для Модуль "B" Двигатель |  |  |  |  | Кол-во | Наличие (Да\Нет) у организатора | Поставщик\спонсор\ответсвенный за обеспечение | Примерная стоимость всего, руб | Комментарий
№ | Наименование | Ссылка на сайт с тех характеристиками либо тех характеристики инструмента | Ед. измерения | Кол-во
1 | Трактор | Технические характеристики трактора МТЗ-1221 Модель двигателя — 260.2С; Мощность, кВт (л.с.) — 96 (130); Номинальная частота вращения, об/мин – 2100; Число цилиндров – 6; Диаметр цилиндра/ход поршня, мм — 110/125; Рабочий объем, л — 7,12; Максимальный крутящий момент при 1400 об/мин, Н.м (кгс.м) — 500 (51); Удельный расход топлива при номинальной мощности, г/кВт.ч. (г/л.с.ч.) — 226 166) Колесная база, мм – 2760; Общая длина, мм – 4950; Ширина, мм – 2250; Высота по кабине, мм – 2850. | шт. | 1 | 1
2 | Тиски | Вес:6,5 кгВысота:13,0 смШирина:21,0 смГлубина:26,0 см | шт. | 1 | 1
3 | Ключ моментный (комплект)5-25, 19-110. 42-210 Н/м | гаечный ключ со встроенным динамометром. Это прецизионный инструмент для затяжки резьбовых соединений с точно заданным моментом. | компл. | 1 | 1
4 | Поддоны для отходов ГСМ | На усмотрение организатора | шт. | 1 | 1
5 | Перчатки. | Маслобензостойкие | шт. | 1 | 5
6 | Набор с инструментом | Молоток. отвертки: шлицевые: 6.5x100, крестовые: 2x100 мм. Торцевая головка 1/4", 10,11,12,13,14 мм. трещотка с быстрым сбросом 1/4" Ключи слесарные 8,10,11,12,13,14,17,19,22,24 | шт. | 1 | 1
7 | руководство по эксплуатации | руководство по эксплуатации трактора 1221 на бумажном носителе | шт | 1 | 1
8 | Моментоскоп | Тип переносной Количество определяемых параметров, ед. 1 Присоединительный размер М14 х 1,5 Габаритные размеры, мм, не более 90 х 25 х 25 Масса, кг, не более 0,03 | шт. | 1 | 1
9 | Набор щупов для регулировки клапанов | Предназначены для проверки величины зазоров между поверхностями. Обоймы имеют никелевое антикоррозионное покрытие. Длина щупов - 70 мм. Номинальная толщина щупов, мм - 0,1; 0,2; 0,3; 0,4; 0,5; 0,6; 0,7; 0,8; 0,9; 1,0. | шт. | 1 | 1
10 | Ключ моментный | 5-25, 19-110. 42-210 Н/м. Гаечный ключ со встроенным динамометром. Прецизионный инструмент для затяжки резьбовых соединений с точно заданным моментом. | компл. | 1 | 1
11 | Фильтр выхлопных газов(вытяжная вентиляция) | Входит в инфраструктуру помещения | шт. | 1 | 1
12 | Шприц плунжерный | Предназначен для порционной смазки узлов агрегатов, рабочее давление 310 атм, максимальное давление 700 атм. | шт. | 1 | 1
13 | Слесарная монтажка | Обслуживание двигателей, ГБЦ, коробки передач, трансмиссии, ходовой части и т.п. Монтажки применяются для различного вида силовых работ, где требуется применение дополнительного усилия с применением рычага. Изготовлены из хром-ванадиевой легированной стали. Рукоятка монтажек - из пластика марки PP. Прямая монтировка 16х905 мм Угловая (70°) монтировка 16х615 мм | шт. | 1 | 1
14 | Поддоны для отходов ГСМ | на усмотрение организатора | шт. | 1 | 1
15 | Стойка страховочная | На усмотрение организатора | шт. | 1 | 1
16 | Стенд для форсунок КА7018А | Тип настольный с ручным приводом Диапазон измерения давления, МПа (кгс/см2)- 0 … 60 (0 … 600) Диапазон воспроизведения давления, МПа (кгс/см2)- 27 (270) Предел допустимого падения давления, МПа (кгс/см2)- 1,0 (10) Предел допускаемой основной приведенной погрешности измерения давления, %- ± 1,5 Номинальная подача топлива, мм3/цикл - 1800 Время падения давления после достижения 27 МПа (270 кгс/см2), мин. - 3 Скорость измерения, кол-во измерений впрыска топлива за цикл - 3 Ёмкость для технологической жидкости, л, не менее - 1,0 Габаритные размеры, мм, не более - 300х450х380 Масса (без топлива), кг, не более - 4,5 Количество обслуживающего персонала, чел. - 1 | шт. | 1
17 | Форсунка двигателя Д 260.2 | Форсунки ФДМ-22 с пятидырчатыми распылителями закрытого типа. Давление начала впрыска топлива — 21,6.. .22,4 МПа (220.. 228 кгс/см2). Угол опережения впрыска топлива — 220±1 | шт. | 1
18 | Микрометр | с ценой деления 0,01 мм - при отсчете показаний по шкалам стебля и барабана; со значением отсчета по нониусу 0,001 мм - при отсчете показаний по шкалам стебля и барабана с нониусом ; с шагом дискретности 0,001 мм - при отсчете показаний по электронному цифровому отсчетному устройству и шкалам стебля и барабана | шт. | 1
19 | Регулировочные шайбы | для форсунок Bosch - регулировочные шайбы диаметром 6.8мм, 8.5мм, 9.9мм и 11.5мм. Шайбы выпускаются с шагом по толщине 0.02мм, 0.04мм и 0.05мм начиная от 0.80 мм до 2.40 мм. | компл | 1
Оборудование и инструмент для Модуля "C" Механический привод |  |  |  |  | Кол-во | Наличие (Да\Нет) у организатора | Поставщик\спонсор\ответсвенный за обеспечение | Примерная стоимость всего, руб | Комментарий
№ | Наименование | Ссылка на сайт с тех характеристиками либо тех характеристики инструмента | Ед. измерения | Кол-во
1 | Трактор | База трактора, м 2,450 Общая длина, м 3,930 Ширина, мм 1,970 Высота по кабине, м 2,780 Масса эксплуатационная, кг 3900 Тип двигателя Дизель с непосредственным впрыском Модель Д-243 Мощность, кВт 60 Номинальная частота вращения, об/мин 2200 Число цилиндров, шт. 4 Рабочий объем, л 4,75 Максимальный крутящий момент, Нм (кгсм) 290 (29,6) Удельный расход топлива МТЗ-82 при номинальной мощности, г/кВт-ч (г/л.с.ч) 220 (162) | шт. | 1 | 1
2 | Пресс-подборщик | Пресс-подборщик. Мощность агрегатируемого трактора, л.с. - от 80 до 150 л.с. | компл | 1 | 1
3 | Ключ моментный | 42-210 Н/м. Гаечный ключ со встроенным динамометром. | шт. | 1 | 1
4 | Поддоны для отходов ГСМ | на усмотрение организатора | шт. | 1 | 1
5 | Фильтр выхлопных газов(вытяжная вентиляция) | Входит в инфраструктуру помещения | шт. | 1 | 1
6 | Набор с инструментом | Молоток. отвертки: шлицевые: 6.5x100, крестовые: 2x100 мм. Торцевая головка 1/4", 10,11,12,13,14 мм. трещотка с быстрым сбросом 1/4" Ключи слесарные 8,10,11,12,13,14,17,19,22,24 | шт. | 1 | 1
7 | Шприц плунжерный | Предназначен для порционной смазки узлов агрегатов, рабочее давление 310 атм, максимальное давление 700 атм. | шт. | 1 | 1
8 | Рулетка измерительная | На усмотрение организатора | шт | 1 | 1
9 | Стойка страховочная | На усмотрение организатора | шт. | 1 | 1
10 | Шпагат | На усмотрение организатора | шт. | 1 | 1
11 | Монтажка | Обслуживание двигателей, ГБЦ, коробки передач, трансмиссии, ходовой части и т.п. Монтажки применяются для различного вида силовых работ, где требуется применение дополнительного усилия с применением рычага. Изготовлены из хром-ванадиевой легированной стали. Рукоятка монтажек - из пластика марки PP. Прямая монтировка 16х905 мм Угловая (70°) монтировка 16х615 мм | шт | 1 | 1
Оборудование и инструмент для Модуль "D" Электронные системы, Программирование систем параллельного вождения |  |  |  |  | Кол-во | Наличие (Да\Нет) у организатора | Поставщик\спонсор\ответсвенный за обеспечение | Примерная стоимость всего, руб | Комментарий
№ | Наименование | Ссылка на сайт с тех характеристиками либо тех характеристики инструмента | Ед. измерения | Кол-во
1 | Агронавигатор "Agroglobal" | Комплектация агронавигатора Agroglobal: -Монитор 8" с встроенным 64-х канальным ГНСС приемником (синхронная работа с GPS и ГЛОНАСС группировками спутников, рабочая частота 10 Hz)/(Южная Корея); - Кронштейн с вакуумным креплением - Антенна AGN-25 - Антенный кабель SMA-SMA, 4 метра - адаптер автомобильный 12/24 В - Монтажный комплект для подключения 12/24 | шт. | 1 | 1
2 | Трактор | Технические характеристики трактора МТЗ-1221 Модель двигателя — 260.2С; Мощность, кВт (л.с.) — 96 (130); Номинальная частота вращения, об/мин – 2100; Число цилиндров – 6; Диаметр цилиндра/ход поршня, мм — 110/125; Рабочий объем, л — 7,12; Максимальный крутящий момент при 1400 об/мин, Н.м (кгс.м) — 500 (51); Удельный расход топлива при номинальной мощности, г/кВт.ч. (г/л.с.ч.) — 226 166) Колесная база, мм – 2760; Общая длина, мм – 4950; Ширина, мм – 2250; Высота по кабине, мм – 2850. | шт. | 1 | 1
3 | Стол | на усмотрение организатора | шт. | 1 | 2
4 | Стул | на усмотрение организатора | шт. | 1 | 2
5 | Блокнот | на усмотрение организатора | шт. | 1 | 1
Оборудование и инструмент для Модуль "Е" Комлектование пахотного агрегата |  |  |  |  | Кол-во | Наличие (Да\Нет) у организатора | Поставщик\спонсор\ответсвенный за обеспечение | Примерная стоимость всего, руб | Комментарий
№ | Наименование | Ссылка на сайт с тех характеристиками либо тех характеристики инструмента | Ед. измерения | Кол-во
1 | Трактор с выносным управлением задней навесной системой | Технические характеристики трактора МТЗ-1221 Модель двигателя — 260.2С; Мощность, кВт (л.с.) — 96 (130); Номинальная частота вращения, об/мин – 2100; Число цилиндров – 6; Диаметр цилиндра/ход поршня, мм — 110/125; Рабочий объем, л — 7,12; Максимальный крутящий момент при 1400 об/мин, Н.м (кгс.м) — 500 (51); Удельный расход топлива при номинальной мощности, г/кВт.ч. (г/л.с.ч.) — 226 166) Колесная база, мм – 2760; Общая длина, мм – 4950; Ширина, мм – 2250; Высота по кабине, мм – 2850. | шт. | 1 | 1
2 | Плуг оборотный | Название плугa ПО-3/40-55Н Тип навесной, оборотный Агрегатируется с тракторами Беларус-1221 Производительность за 1 час времени основного, га 0,84-1,48 Рабочие скорости, км/ч 7-9 Глубина пахоты, см, не более 27 Рабочая ширина захвата, м 1,2-1,65 Длина в рабочем положении, мм 4200 Ширина в рабочем положении, мм 2000 Высота в рабочем положении, мм 1520 Масса плуга, кг 1120 | компл | 1 | 1
3 | Ключ моментный | 42-210 Н/м. Гаечный ключ со встроенным динамометром. | шт. | 1 | 1
4 | Поддоны для отходов ГСМ | на усмотрение организатора | шт. | 1 | 1
5 | Набор с инструментом | Молоток. отвертки: шлицевые: 6.5x100, крестовые: 2x100 мм. Торцевая головка 1/4", 10,11,12,13,14 мм. трещотка с быстрым сбросом 1/4" Ключи слесарные 8,10,11,12,13,14,17,19,22,24 | шт. | 1 | 1
6 | Шприц плунжерный | Предназначен для порционной смазки узлов агрегатов, рабочее давление 310 атм, максимальное давление 700 атм. | шт. | 1 | 1
7 | Рулетка измерительная | На усмотрение организатора | шт | 1 | 1
8 | Стойка страховочная | На усмотрение организатора | шт. | 1 | 1
9 | Монтажка | Обслуживание двигателей, ГБЦ, коробки передач, трансмиссии, ходовой части и т.п. Монтажки применяются для различного вида силовых работ, где требуется применение дополнительного усилия с применением рычага. Изготовлены из хром-ванадиевой легированной стали. Рукоятка монтажек - из пластика марки PP. Прямая монтировка 16х905 мм Угловая (70°) монтировка 16х615 мм | шт | 1 | 1
СРЕДСТВА ИНДИВИДУАЛЬНОЙ ЗАЩИТЫ (НА 5 КОМАНД)
№ | Наименование | Тех. описание или ссылка на сайт с тех. описанием позиции | Ед. измерения | Кол-во | Кол-во | Наличие (Да\Нет) у организатора | Поставщик\спонсор\ответсвенный за обеспечение | Примерная стоимость всего, руб | Комментарий
1 | Защитные очки | На усмотрение организатора | шт | 1 | 5
2 | Перчатки | На усмотрение организатора | шт | 1 | 5
3 | Беруши | На усмотрение организатора | шт | 1 | 5
ДОПОЛНИТЕЛЬНЫЕ ТРЕБОВАНИЯ К ОБЕСПЕЧЕНИЮ ОБЩЕЙ РАБОЧЕЙ ПЛОЩАДКЕ КОНКУРСАНТОВ (КОММУНИКАЦИИ, ПОДКЛЮЧЕНИЯ, ОСВЕЩЕНИЕ И Т.П.)
№ | Требование (описание) |  |  |  | Комментарий
1 | Площадь зоны 12*8 метров
2 | Электричество: 1 розетка по 220 Вольт (по 1 кВт на каждую)
3 | Подвод воды (1 точка) - холодная
БРИФИНГ-ЗОНА
ОБОРУДОВАНИЕ И ИНСТРУМЕНТЫ
№ | Наименование | Тех. описание или ссылка на сайт с тех. описанием позиции | Ед. измерения | Кол-во | Кол-во | Наличие (Да\Нет) у организатора | Поставщик\спонсор\ответсвенный за обеспечение | Примерная стоимость всего, руб | Комментарий
1 | Ноутбук | модель на усмотрение организатора вес 2.5 кг процессор Intel Core i5 5200U 2200 МГц память 6 ГБ DDR3, DDR3L встроенная графика накопитель (HDD) 1000 ГБ оптический привод DVD-RW Bluetooth, Wi-Fi Windows 8 64 время работы 4 ч размеры (ДхШхТ) 384x265x25 мм
2 | Экран | Изображение, модель на усмотрение организатора Проекционная технология DLP Разрешение 800x600 Соотношение сторон 4:3 Контрастность 13000:1 Проекция Максимальный размер проекции по диагонали 7.62 м Мультимедиа Воспроизведение с USB накопителей нет Подключение Интерфейсы RS-232, mini USB (тип B)
5 | Мусорная корзина | Пластиковая, объем не менее 10 л
6 | Пилот, 4 розетки | Основной цвет белый Количество выходных розеток 4 розеток Длина кабеля (м) 1.8 м Тип входной вилки Тип F (евровилка) Тип розеток Тип F (евророзетка)
№ | Наименование | Тех. описание или ссылка на сайт с тех. описанием позиции | Ед. измерения | Кол-во | Кол-во | Наличие (Да\Нет) у организатора | Поставщик\спонсор\ответсвенный за обеспечение | Примерная стоимость всего, руб | Комментарий
1 | Офисный стол | (ШхГхВ) 1400х600х750 столеншница не тоньше 25 мм белая или светл-осерая ламинированная поверхность столешницы | шт | - | 2
2 | Стул | на усмотрение организатора | шт | - | 12
ДОПОЛНИТЕЛЬНЫЕ ТРЕБОВАНИЯ К ОБЕСПЕЧЕНИЮ БРИФИНГ-ЗОНЫ (КОММУНИКАЦИИ, ПОДКЛЮЧЕНИЯ, ОСВЕЩЕНИЕ И Т.П.)
№ | Требование (описание) |  |  |  | Комментарий
1 | Площадь зоны не менее 15 м.кв (5*3 метра)
2 | Электричество: точка на 220 Вольт (2 кВт) - тройник
КОМНАТА ЭКСПЕРТОВ
ОБОРУДОВАНИЕ И ИНСТРУМЕНТЫ
№ | Наименование | Тех. описание или ссылка на сайт с тех. описанием позиции | Ед. измерения | Кол-во | Кол-во | Наличие (Да\Нет) у организатора | Поставщик\спонсор\ответсвенный за обеспечение | Примерная стоимость всего, руб | Комментарий
1 | Компьютер | модель на усмотрение организатора | шт | - | 1
2 | МФУ | модель на усмотрение организатора | шт | - | 1
3 | Мусорная корзина | на усмотрение организатора | шт | - | 1
4 | Пилот, 6 розеток | на усмотрение организатора | шт | - | 1
МЕБЕЛЬ
№ | Наименование | Тех. описание или ссылка на сайт с тех. описанием позиции | Ед. измерения | Кол-во | Кол-во | Наличие (Да\Нет) у организатора | Поставщик\спонсор\ответсвенный за обеспечение | Примерная стоимость всего, руб | Комментарий
1 | Офисный стол | (ШхГхВ) 1400х600х750 столеншница не тоньше 25 мм белая или светл-осерая ламинированная поверхность столешницы | шт | - | 2
2 | Стул | без колесиков, без подлокотников черная или серая обивка расчитанные на вес не менее 100 кг | шт | - | 6
3 | Запираемый шкафчик | не менее 12 запираемых ящиков (ШхГхВ) 400х500х500 | шт | - | 1
ДОПОЛНИТЕЛЬНЫЕ ТРЕБОВАНИЯ К ОБЕСПЕЧЕНИЮ КОМНАТЫ ЭКСПЕРТОВ (КОММУНИКАЦИИ, ПОДКЛЮЧЕНИЯ, ОСВЕЩЕНИЕ И Т.П.)
№ | Требование (описание) |  |  |  | Комментарий
1 | Площадь комнаты (3*3 метра)
2 | Электричество: 2 розетки по 220 Вольт (по 2 кВт на каждую)
3 | Кулер для воды с бутылкой (20л) и стаканчиками | Аппарат- дозатор для раздачи охлажденной воды в стаканы. | шт. | 1
4 | Подключение ноутбуков к интернету
КОМНАТА ГЛАВНОГО ЭКСПЕРТА
ОБОРУДОВАНИЕ И ИНСТРУМЕНТЫ
№ | Наименование | Тех. описание или ссылка на сайт с тех. описанием позиции | Ед. измерения | Кол-во | Кол-во | Наличие (Да\Нет) у организатора | Поставщик\спонсор\ответсвенный за обеспечение | Примерная стоимость всего, руб | Комментарий
1 | Компьютер | на усмотрение организатора | шт | - | 1
МЕБЕЛЬ
№ | Наименование | Тех. описание или ссылка на сайт с тех. описанием позиции | Ед. измерения | Кол-во | Кол-во | Наличие (Да\Нет) у организатора | Поставщик\спонсор\ответсвенный за обеспечение | Примерная стоимость всего, руб | Комментарий
1 | Офисный стол | (ШхГхВ) 1400х600х750 столеншница не тоньше 25 мм светло-серая ламинированная поверхность столешницы | шт | - | 1
2 | Стул | без колесиков, без подлокотников черная или серая обивка расчитанные на вес не менее 100 кг | шт | - | 2
3 | Настольная лампа |  |  |  | на усмотрение организатора
4 | Пилот, 6 розеток | на усмотрение организатора | шт | 1 | 1
5 | Подключение компьютера к интернету
КОМНАТА КОНКУРСАНТОВ
ОБОРУДОВАНИЕ И ИНСТРУМЕНТЫ
№ | Наименование | Тех. описание или ссылка на сайт с тех. описанием позиции | Ед. измерения | Кол-во | Кол-во | Наличие (Да\Нет) у организатора | Поставщик\спонсор\ответсвенный за обеспечение | Примерная стоимость всего, руб | Комментарий
1 | Огнетушитель углекислотный ОУ-1 | на усмотрение организатора | шт | - | 1
2 | Мусорная корзина | на усмотрение организатора | шт | - | 1
3 | Пилот | на усмотрение организатора | шт | - | 1
МЕБЕЛЬ
№ | Наименование | Тех. описание или ссылка на сайт с тех. описанием позиции | Ед. измерения | Кол-во | Кол-во | Наличие (Да\Нет) у организатора | Поставщик\спонсор\ответсвенный за обеспечение | Примерная стоимость всего, руб | Комментарий
1 | Офисный стол | (ШхГхВ) 1400х600х750 столеншница не тоньше 25 мм белая или светл-осерая ламинированная поверхность столешницы | шт | - | 1
2 | Стул | без колесиков, без подлокотников расчитанные на вес не менее 100 кг | шт | - | 10
5 | Вешалка | Штанга с крючками (не менее 12 крючков) | шт | - | 1
КАНЦЕЛЯРИЯ НА КОМПЕТЕНЦИЮ (НА ВСЕХ УЧАСТНИКОВ И ЭКСПЕРТОВ)
№ | Наименование | Тех. описание или ссылка на сайт с тех. описанием позиции | Ед. измерения | Кол-во | Кол-во | Наличие (Да\Нет) у организатора | Поставщик\спонсор\ответсвенный за обеспечение | Примерная стоимость всего, руб | Комментарий
1 | Бумага А4 | на усмотрение организатора | пачка 500 листов | - | 2
2 | Скотч канцелярский | на усмотрение организатора | м | - | 1
4 | Ручка шариковая | на усмотрение организатора | шт | - | 10
5 | Степлер со скобами | на усмотрение организатора | шт | - | 1
6 | Скрепки канцелярские | на усмотрение организатора | упак | - | 1
7 | Файлы А4 | на усмотрение организатора | шт. | - | 50
9 | Нож канцелярский | на усмотрение организатора | шт | - | 1
"ТУЛБОКС" РЕКОМЕНДОВАННЫЙ ИНСТРУМЕНТ И ПРИНАДЛЕЖНОСТИ, КОТОРЫЕ ДОЛЖНА ПРИВЕЗТИ С СОБОЙ КОМАНДА
№ | Наименование | Тех. описание или ссылка на сайт с тех. описанием позиции | Ед. измерения | Кол-во | Кол-во | Наличие (Да\Нет) у организатора | Поставщик\спонсор\ответсвенный за обеспечение | Примерная стоимость всего, руб | Комментарий
1. | Спец. одежду. | Комплект Брюки+куртка, либо полу-комбенизон и куртка. Материал смесовая ткань. Плотность на усмотрение команды участника | шт. | 1
2. | Спец. обувь. (ботинки с металлическим подмыском) | Материал верха натуральная кожа Материал подошвы ПУ (полиуретан) + ТПУ (термополиуретан), -40+150 С | пара | 1
| Головной убор | Материал смесовая ткань, либо трикотаж, либо шерсть. Применяется для обеспечения безопасности головы участника и эксперта | шт. | 1
| Глав. Эксперт Бабицкая В.Н. __________________________________________________________________________ |  | _________________________________________________________
| (ФИО) |  | (подпись) (дата)
| Тех. эксперт Елаев Г.К |  | _________________________________________________________
| (ФИО) |  | (подпись) (дата)

## Лист2
с ценой деления 0,01 мм - при отсчете показаний по шкалам стебля и барабана; со значением отсчета по нониусу 0,001 мм - при отсчете показаний по шкалам стебля и барабана с нониусом ; с шагом дискретности 0,001 мм - при отсчете показаний по электронному цифровому отсчетному устройству и шкалам стебля и барабана