## Общая инфраструктура
Инфраструктурный лист для оснащения конкурсной площадки Чемпионата (Региональный этап) Сварочные технологии
Субъект Российской Федерации: Иркутская область
Базовая организация расположения конкурсной площадки: ГАПОУ ИО "Ангарский индустриальный техникум"
Адрес базовой организации: г. Ангарск, 277 квартал, дом 15
Главный эксперт: Соболев Евгений Александрович, 8-902-172-15-59, e-mail: mr.sibir212@mail.ru
Технический эксперт: Рева Александр Иванович, 8-902-172-44-06, e-mail: reva008@bk.ru
Количество экспертов (в том числе с главным экспертом): 8
Количество конкурсантов (команд): |  | 6
Количество рабочих мест: |  | 6
Даты проведения: 20.03-24.03.2023
Основная информация о конкурсной площадке:
Общая зона конкурсной площадки (оборудование, инструмент, мебель, канцелярия)
Требования к обеспечению зоны (коммуникации, площадь, сети, количество рабочих мест и др.):
Площадь зоны: 38,14 кв.м.
Освещение: Допустимо верхнее искусственное освещение
Интернет : Подключение ноутбуков к беспроводному интернету (с возможностью подключения к проводному интернету)
Электричество: требуется подключение к сети по (220 Вольт и 380 Вольт)
Контур заземления для электропитания и сети слаботочных подключений (при необходимости) :требуется
Покрытие пола:не горючее покрытие - 38,14 м2 на всю зону
Подведение сжатого воздуха (при необходимости): не требуется
№ | Наименование | Краткие (рамочные) технические характеристики | Вид | Количество | Единица измерения | Итоговое количество | Рекомендации представителей индустрии (указывается конкретное оборудование)
1 | Офисный стол | ШхГхВ) 1350х700х780 столешница не тоньше 25 мм ламинированная поверхность столешницы | Мебель | 1 | шт | 1
2 | Стул | характеристики на усмотрение организации | Мебель | 3 | шт | 3
4 | Верстак металлический | размеры поверхности 700*1200 | Мебель | 2 | шт | 3
5 | Набор для визуально-измерительного контроля (Линейка металлическая, Угольник поверочный 90мм, Штангенциркуль 250 мм с глубиномером, УШС – 1,2,3, Шаблон Ушерова-Маршака, Маркер (3 цвета - белый, черный красный), фонарик светодиодный, лупа х3, лупа х5 и др.) | характеристики на усмотрение организации | инструмент | 2 | шт | 2
6 | Универсальный шаблон сварщика WG-1 | характеристики на усмотрение организации | инструмент | 3 | шт | 3
7 | Шаблон сварщика WG-3D цифровой (Ушерова-Маршака) | характеристики на усмотрение организации | инструмент | 1 | шт | 1
8 | Универсальный шаблон сварщика WG-4 (Hi-Lo) или аналог | характеристики на усмотрение организации | инструмент | 3 | шт | 3
9 | Универсальный шаблон сварщика WG-9 или аналог | характеристики на усмотрение организации | инструмент | 3 | шт | 3
10 | Универсальный шаблон сварщика WG-17 (Bridge Cam) или аналог | характеристики на усмотрение организации | инструмент | 2 | шт | 2
11 | Комплект гаечных ключей | характеристики на усмотрение организации | инструмент | 2 | шт | 2
12 | Комплект отверток | характеристики на усмотрение организации | инструмент | 1 | шт | 1
13 | Пресс гидравлический AE&T 30т T61230 | характеристики на усмотрение организации | оборудование | 1 | шт | 1
14 | Печь для прокалки электродов на 40 кг 350-500С с КСП | на 40 кг 350-500С с КСП | оборудование | 1 | шт | 1
15 | Углошлифовальная машина | (под круг 125 мм) Мощность 800Вт | оборудование | 1 | шт | 1
16 | Заточная машинка для вольфрамовых электродов WAG 40S | Напряжение питания 220В/50Гц, угол заточки 10-60°, закрытая зона заточки | оборудование | 2 | шт | 2
17 | Комплект шестигранных ключей (по размеру крепежных элементов оборудования) | характеристики на усмотрение организации | инструмент | 1 | шт | 1
18 | Комплект клейм по металлу | характеристики на усмотрение организации | инструмент | 1 | шт | 1
19 | Плоскогубцы | характеристики на усмотрение организации | инструмент | 2 | шт | 2
20 | Газовый ключ (по размеру труб и конструкций) | характеристики на усмотрение организации | инструмент | 1 | шт | 1
21 | Заглушки 1/2" | характеристики на усмотрение организации | инструмент | 2 | шт | 2
22 | Поршневой воздушный компрессор СБ 4/С-200 | Рабочее давление не менее 8 бар, объем рессивера не менее 50л, производительность не менее 300л/мин | оборудование | 1 | шт | 1
23 | Опресовщик с коммуникацией (шланги высокого давления, прокладки паронитовые) +подвод воды TIM WM-70 | Ручной/электропривод 220В, даление 60 бар | оборудование | 1 | шт | 1
24 | Пневматический пистолет с гибким шлангом | адаптирован для разъема поржневого воздушного компрессора. Предназначен для сушки поверхностей модуля В при гидравлических испытаниях | оборудование | 1 | шт | 1
25 | Емкость открытая пластиковая 200л | Характеристики на усмотрение организаторов | инвентарь | 1 | шт | 1
26 | Прожектор светодиодный (в зону ОТК) | характеристики на усмотрение организации | оборудование | 3 | шт | 1
27 | Бумага А4 | характеристики на усмотрение организации | концелярия | 2 | шт | 2
28 | Карандаши графитовые HD + ластик | характеристики на усмотрение организации | концелярия | 10 | шт | 10
29 | Шариковые ручки (цвет пасты синий) | характеристики на усмотрение организации | концелярия | 10 | шт | 10
30 | Планшеты для крепления бумаги А4 | характеристики на усмотрение организации | концелярия | 5 | шт | 7
31 | Лоток вертикальный | характеристики на усмотрение организации | концелярия | 1 | шт | 1
32 | Флипчарт | характеристики на усмотрение организации | концелярия | 1 | шт | 1
33 | Листы для флипчарта А1 (25 листов) | характеристики на усмотрение организации | концелярия | 25 | шт | 25
34 | Набор маркеров для флипчарта (4 цвета) | характеристики на усмотрение организации | концелярия | 1 | шт | 1
35 | Скотч канцелярский | характеристики на усмотрение организации | концелярия | 1 | шт | 1
36 | Ножницы канцелярские | характеристики на усмотрение организации | концелярия | 1 | шт | 1
37 | Степлер | характеристики на усмотрение организации | концелярия | 1 | шт | 1
38 | Скобы для степлера | характеристики на усмотрение организации | концелярия | 1 | шт | 1
39 | Папка для документов с кольцами большая | характеристики на усмотрение организации | концелярия | 1 | шт | 1
40 | Файлы 100шт. | характеристики на усмотрение организации | концелярия | 2 | шт | 2
41 | Органайзер для бумаг 3 полки | характеристики на усмотрение организации | концелярия | 1 | шт | 1
42 | Линейка металлическая 250 мм | характеристики на усмотрение организации | концелярия | 2 | шт | 2
43 | Линейка металлическая 200 мм | характеристики на усмотрение организации | концелярия | 1 | шт | 1
Комната Конкурсантов (по количеству конкурсантов)
Требования к обеспечению зоны (коммуникации, площадь, сети, количество рабочих мест и др.):
Площадь зоны: 12,5 кв.м.
Освещение: Допустимо верхнее искусственное освещение ( не менее 200 люкс)
Интернет : Подключение ноутбуков к беспроводному интернету (с возможностью подключения к проводному интернету)
Электричество: не требутся подключение к сети по (220 Вольт и 380 Вольт)
Контур заземления для электропитания и сети слаботочных подключений (при необходимости) : не требуется
Покрытие пола: не горючее покрытие - не менее 12,5м2 на всю зону
Подведение/ отведение ГХВС (при необходимости) : не требуется
Подведение сжатого воздуха (при необходимости): не требуется
№ | Наименование | Краткие (рамочные) технические характеристики | Вид | Количество | Единица измерения | Итоговое количество | Рекомендации представителей индустрии (указывается конкретное оборудование)
1 | шкафчик для одежды | характеристики на усмотрение организации | мебель | 1 | шт ( на 1 раб.место) | 6
2 | Стол | характеристики на усмотрение организации | Мебель | 1 | шт ( на 2 раб.место) | 3
3 | Стул | характеристики на усмотрение организации | мебель | 1 | шт ( на 1 раб.место) | 6
4 | Розетка 220В | характеристики на усмотрение организации | коммуникации | 2 | шт | 2
5 | Мусорная корзина | характеристики на усмотрение организации | инвентарь | 1 | шт | 1
Комната Экспертов (включая Главного эксперта) (по количеству экспертов)
Требования к обеспечению зоны (коммуникации, площадь, сети, количество рабочих мест и др.):
Площадь зоны: 23,2 кв.м.
Освещение: Допустимо верхнее искусственное освещение ( не менее 200 люкс)
Интернет : Подключение ноутбуков к беспроводному интернету (с возможностью подключения к проводному интернету)
Электричество: требуется подключение к сети по (220 Вольт и 380 Вольт)
Контур заземления для электропитания и сети слаботочных подключений (при необходимости) : не требуется
Покрытие пола: прописать вид покрытия - 23,2 м2 на всю зону
Подведение/ отведение ГХВС (при необходимости) : не требуется
Подведение сжатого воздуха (при необходимости): не требуется
№ | Наименование | Краткие (рамочные) технические характеристики | Вид | Количество | Единица измерения | Итоговое количество | Рекомендации представителей индустрии (указывается конкретное оборудование)
1 | Ноутбук/ПК | характеристики на усмотрение организации | Оборудование IT | 1 | шт | 1
2 | MS "Office" | лецензионная программа для работы MS "Office" | Оборудование IT | 1 | шт | 1
3 | Подключение компьютера к проводному интернету | интернет проводной | Оборудование IT | 1 | шт | 1
4 | Мышь | характеристики на усмотрение организации | Оборудование IT | 1 | шт | 1
5 | МФУ | характеристики на усмотрение организации | Оборудование IT | 1 | шт | 1
6 | Запасной картридж для МФУ | в соответствии с оборудованием | Расходные материалы | 1 | шт | 1
7 | Видеорегистратор ST-XVR800PRO D для видеонаблюдения за участниками | характеристики на усмотрение организации | оборудование | 1 | шт | 1
8 | Телевизор для видеонаблюдения за участниками | характеристики на усмотрение организации | оборудование | 1 | шт | 1
9 | Офисный стол | (ШхГхВ) 1350х700х780 столеншница не тоньше 25 мм светло-коричневая ламинированная поверхность столешницы | Мебель | 1 | шт | 4
10 | Стул | характеристики на усмотрение организации | Мебель | 1 | шт | 8
11 | Вешалка | характеристики на усмотрение организации | Мебель | 1 | шт | 1
12 | Мусорная корзина | характеристики на усмотрение организации | инвентарь | 1 | шт | 1
13 | Часы настенные . | характеристики на усмотрение организации | инвентарь | 1 | шт | 1
14 | Сетевой фильтр | характеристики на усмотрение организации | инвентарь | 1 | шт | 1
15 | розетки на 220 Вольт (2 кВт) | характеристики на усмотрение организации | коммуникации | 1 | шт | 2
Охрана труда
№ | Наименование | Краткие (рамочные) технические характеристики | Вид | Количество | Единица измерения | Итоговое количество | Рекомендации представителей индустрии (указывается конкретное оборудование)
1 | Аптечка | характеристики на усмотрение организации | ОТ | 1 | шт | 1
2 | Огнетушитель углекислотный ОУ-1 | характеристики на усмотрение организации | ОТ | 1 | шт | 1
3 | Кулер 19 л (холодная/горячая вода) | характеристики на усмотрение организации | ОТ | 1 | шт | 1
4 | Перчатки- краги | характеристики на усмотрение организации | ОТ | 1 | шт | 7
5 | маска сварщика | характеристики на усмотрение организации | ОТ | 1 | шт | 7
Складское помещение
Требования к обеспечению зоны (коммуникации, площадь, сети, количество рабочих мест и др.):
Площадь зоны: 3,5 кв.м.
Освещение: Допустимо верхнее искусственное освещение ( не менее 200 люкс)
Интернет : Подключение ноутбуков к беспроводному интернету (с возможностью подключения к проводному интернету)
Электричество: не требуется подключения к сети по (220 Вольт и 380 Вольт)
Контур заземления для электропитания и сети слаботочных подключений (при необходимости) : не требуется
Покрытие пола: бетонное - 3,5 м2 на всю зону
Подведение/ отведение ГХВС (при необходимости) : не требуется
Подведение сжатого воздуха (при необходимости): не требуется
№ | Наименование | Краткие (рамочные) технические характеристики | Вид | Количество | Единица измерения | Итоговое количество | Рекомендации представителей индустрии (указывается конкретное оборудование)
1 | Стеллаж | характеристики на усмотрение организации | Мебель | 2 | шт | 3
4 | Огнетушитель углекислотный ОУ-1 | характеристики на усмотрение организации | ОТ | 1 | шт | 1

## Рабочее место конкурсантов
Инфраструктурный лист для оснащения конкурсной площадки Чемпионата (Региональный этап) Сварочные технологии
Основная информация о конкурсной площадке:
Субъект Российской Федерации: Иркутская область
Базовая организация расположения конкурсной площадки: ГАПОУ ИО "Ангасркий индустриальный техникум"
Адрес базовой организации: г. Ангарск, 277 квартал, дом 15
Главный эксперт: Соболев Евгений Александрович, 8-902-172-15-59, e-mail: mr.sibir212@mail.ru
Технический эксперт: Рева Александр Иванович, 8-902-172-44-06, e-mail: reva008@bk.ru
Количество экспертов (в том числе с главным экспертом):8
Количество конкурсантов (команд): |  | 6
Количество рабочих мест: |  | 6
Даты проведения: 20-24 марта 2023 г.
1. Зона для работ предусмотренных в Модулях обязательных к выполнению (инвариант Модули: А, Б, В, Г) (6 рабочих мест)
Рабочее место Конкурсанта (основное оборудование, вспомогательное оборудование, инструмент (по количеству рабочих мест)
Требования к обеспечению зоны (коммуникации, площадь, сети, количество рабочих мест и др.):
Площадь зоны: 6,2 кв.м.
Освещение: Допустимо верхнее искусственное освещение ( не менее 200 люкс)
Интернет : Подключение ноутбуков к беспроводному интернету (с возможностью подключения к проводному интернету)
Электричество: требуется подключение к сети по (220 Вольт и 380 Вольт)
Контур заземления для электропитания и сети слаботочных подключений (при необходимости) : требуется
Покрытие пола: не горючее покрытие - 6,25 м2 на одно рабочее место
Подведение/ отведение ГХВС (при необходимости) : не требуется
Подведение сжатого воздуха (при необходимости): не требуется
№ | Наименование | Краткие (рамочные) технические характеристики | Вид | Количество | Единица измерения | Итоговое количество | Рекомендации представителей индустрии (указывается конкретное оборудование)
1 | Сварочный аппарат для 111 KEMPPI MasterTig MLS 2300 AC/DC | Сварочные аппараты инверторного типа, обеспечивающие максимальный ток не менее 230А с питанием от однофазной сети питания напряжения 220В. | Оборудование | 1 | шт | 6
2 | Кабель заземленияс зажимом 111 | Сечение кабеля 25 кв. м, Длина кабеля 5м с разъемами на напряжение менее 80В | Оборудование | 1 | шт | 6
3 | Сварочный кабель с электрододержателем 111 KEMPPI: Кабель сварочный 35мм2, 5м | обеспечивающий надёжную фиксацию электрода | Оборудование | 1 | шт | 6
4 | Источник питания для 135 KEMPPI KEMPACT 323R | Сварочные аппараты инверторного типа, обеспечивающие максимальный ток не менее 320 А, с плавной регулировкой сварочного тока(скорости подачи проволоки) и напряжения, возможностью установки катушки сварочной проволоки до 300мм в диаметре, цифровым индикатором сварочных параметров. Полностью укомплектован для выполнения работ (горелка MIG/MAG, обратный кабель не менее 5 метров с зажимом соответствующие номинальному току источника, промежуточный соедиинительный жгут к подающему устройству, комплекты подающих и прижимных роликов 1,0 мм) | Оборудование | 1 | шт | 6
5 | Механизм подачи проволоки X5WireFeeder300 | Допустимый диаметр присадочной проволоки MC/FC 0,8–2,0 мм; диаметр проволоки от 0,6 до 1,6мм; скорость подачи проволоки до 25 м/мин. | Оборудование | 1 | шт | 6
6 | Сварочная горелка 4,5м | горелка MIG/MAG | Оборудование | 1 | шт | 6
7 | Комплект для подающего устройства 1,0мм | в соответствии с техтребованиями оборудования, форма канавки V-образная, для протяжки проволоки 1,0мм | Оборудование | 1 | шт | 6
8 | Промежуточный соединительный жгут 135 | Предназначен для соединения источника питания и механизма подачи проволоки (если не моноблок) | оборудование | 1 | шт | 6
9 | Кабель заземления с зажимом 135 | Сечение кабеля 50 кв. м, Длина кабеля 5м. | оборудование | 1 | шт | 6
10 | Подъемно-поворотное вытяжное устройство KUA-M-2H | Совплим ,радиус ПУУ 2 м (призводительность от 1200 м3/час) | Оборудование | 1 | шт | 6
11 | Баллон с защитной смесью К-25 40л. ГОСТ 949-73 (полный) | В зависимости от требований условий по эксплуатации применяемого сварочного оборудования для полуавтоматической сварки (MIG/MAG). Смесь газовая ТУ 2114-001-87144354-2012 | Оборудование | 1 | шт | 6 | с последующей дозаправкой
12 | Углошлифовальная машина Metabo-750W-125 | Диаметр диска 125мм, мощность 800…1200Вт, число оборотов 10000…12000 об/мин, питание 220В | оборудование | 1 | шт | 6
13 | Газовый редуктор с расходомером (Ar+CO2) Редуктор Ar/CO2 (аргон / углекислый газ) | Количество монометров - 2шт, пропускная способность не менее 30 л/мин | Оборудование | 1 | шт | 6
14 | Шланг (рукав) III - класса ГОСТ 9356-75 для защитного газа к сварочному аппарату (3метра!) | характеристики на усмотрение организации | Оборудование | 1 | м | 6
15 | Ложемент для крепления баллонов | Характеристики на усмотрение организатора | оборудование | 1 | шт | 6
16 | Коврик диэлектрический | 1 группы по ГОСТ 4997-75, размер 750х750х6 мм | инвентарь | 1 | шт | 6
17 | Сварочная штора темно-красная | Степень затемнения DIN 9 700008004, 1500x1800,с креплениями по меньшей стороне | инвентарь | 1 | шт | 6
18 | Ведро оцинкованное | Характеристики на усмотрение организатора | инвентарь | 1 | шт | 6
19 | Совок металлический с длинной ручкой | Характеристики на усмотрение организатора | инвентарь | 1 | шт | 6
20 | Метла для уборки рабочих мест | Характеристики на усмотрение организатора | инвентарь | 1 | шт | 6
21 | Местный источник освещения не менее 300 лк | Характеристики на усмотрение организатора | иинвентарь | 1 | шт | 6
23 | Розетка в комплекте с вилкой -трехфазные | для сварочного оборудования 380В 18кВА - монтаж розетки 500 мм от пола (наличие защитного проводника РЕ) | оборудование | 1 | шт | 6
24 | Розетка в комплекте с вилкой - однофазная | 220 В 6кВА монтаж розетки 500 мм от пола (наличие защитного проводника РЕ) - для сварочного оборудования | оборудование | 1 | шт | 6
25 | Розетка однофазная | для электроинструмента участника 220 В 2кВА монтаж розетки 1000 мм от пола (наличие защитного проводника РЕ) | оборудование | 2 | шт | 12
26 | Розетка в комплекте с вилкой для фильтровентиляционной установки - монтаж розетки 500 мм от пола | для фильтровентиляционной установки | обоудование | 1 | шт | 6
27 | Позиционер для крепления в различном пространственном положении заготовок. | Для закрепления деталей и фиксации трубы в положения Н-L045 PC; PH и пластин в PA; PC; PF; PE положении | приспособление | 1 | шт | 6
28 | Сборочно-сварочный стол | Высота 700…850мм, размер столешницы не менее 1000 х 700 обеспечивающие одинаковые условия работы для каждого участника. | мебель | 1 | шт | 6
29 | Стеллаж инструментальный | Количество полок 3шт (инструмент, расходные материалы, детали), общая площадь полок не менее 1,0 кв.м, расположение верхней полки по высоте 650…800мм | мебель | 1 | шт | 6
30 | Стул | Материал - огнеупорный, регулировка высоты сидения не менее 400мм, не более 650мм | мебель | 1 | шт | 6
Охрана труда
№ | Наименование | Краткие (рамочные) технические характеристики | Вид | Количество | Единица измерения | Итоговое количество | Рекомендации представителей индустрии (указывается конкретное оборудование)
1 | Маска сварщика | характеристики на усмотрение организации | СИЗ | 1 | шт | 6
2 | Лицевой щиток | характеристики на усмотрение организации | СИЗ | 1 | шт | 6
3 | Огнетушитель углекислотный ОУ-1 для тушения электроустановок под напряжением 5 л | характеристики на усмотрение организации | Охрана труда | 1 | шт | 6
2. Зона для работ предусмотренных в вариативном модуле № Д (5 рабочих мест)
Рабочее место Конкурсанта (дополнительное оборудование, инструмент для выполнения модуля (по количеству рабочих мест)
Требования к обеспечению зоны (коммуникации, площадь, сети, количество рабочих мест и др.):
Площадь зоны: 6,2 кв.м.
Освещение: Допустимо верхнее искусственное освещение ( не менее 200 люкс)
Интернет : Подключение ноутбуков к беспроводному интернету (с возможностью подключения к проводному интернету)
Электричество: требуется подключения к сети по (220 Вольт и 380 Вольт)
Контур заземления для электропитания и сети слаботочных подключений (при необходимости) : прописать
Покрытие пола: не горючее покрытие - 6,2 м на рабочее место
Подведение/ отведение ГХВС (при необходимости) : не требуется
Подведение сжатого воздуха (при необходимости): не требуется
№ | Наименование | Краткие (рамочные) технические характеристики | Вид | Количество | Единица измерения | Итоговое количество | Рекомендации представителей индустрии (указывается конкретное оборудование)
1 | Сварочный аппарат для 141 KEMPPI MasterTig MLS 2300 AC/DC | Сварочные аппараты инверторного типа, обеспечивающие максимальный ток не менее 230А с питанием от однофазной сети питания напряжения 220В. | Оборудование | 1 | шт | 6
2 | Кабель заземления 5м. | в соответствии с тех.характеристиками оборудования | Оборудование | 1 | шт | 6
3 | Сварочная горелка 4м. | горелка ACDC | Оборудование | 1 | шт | 6
4 | Баллон с защитным газом 100% Ar высшего сорта 40л. ГОСТ 949-73 (полный) | Для аргонодуговой сварки (TIG). Аргон высшего качества по ГОСТ 10157-79 | Оборудование | 1 | шт | 6
5 | Редуктор аргоновый с ротаметром (Ar 100%) У-30/АР-40 | характеристики на усмотрение организации | Оборудование | 1 | шт | 6
6 | Шланг (рукав) III - класса ГОСТ 9356-75 для защитного газа к сварочному аппарату (3метра!) | характеристики на усмотрение организации | Оборудование | 1 | м | 6
7 | Ложемент для крепления баллонов | характеристики на усмотрение организации | Оборудование | 1 | шт | 6
Охрана труда (дополнительно)
№ | Наименование | Краткие (рамочные) технические характеристики | Вид | Количество | Единица измерения | Итоговое количество | Рекомендации представителей индустрии (указывается конкретное оборудование)
1 | Респиратор | характеристики на усмотрение организации | СИЗ | 3 | шт | 18
2 | Краги для сварки 141 процессом | характеристики на усмотрение организации | СИЗ | 1 | шт | 6
3. Зона для работ предусмотренных в вариативном модуле № Е (5 рабочих мест)
Рабочее место Конкурсанта (дополнительное оборудование, инструмент для выполнения модуля (по количеству рабочих мест)
Требования к обеспечению зоны (коммуникации, площадь, сети, количество рабочих мест и др.):
Площадь зоны: не менее 6,2 кв.м.
Освещение: Допустимо верхнее искусственное освещение ( не менее 200 люкс)
Интернет : Подключение ноутбуков к беспроводному интернету (с возможностью подключения к проводному интернету)
Электричество: требуется подключение к сети по (220 Вольт и 380 Вольт)
Контур заземления для электропитания и сети слаботочных подключений (при необходимости) : прописать
Покрытие пола: не горючее покрытие - 6,2 м2 на рабочее место
Подведение/ отведение ГХВС (при необходимости) : не требуется
Подведение сжатого воздуха (при необходимости): не требуется
№ | Наименование | Краткие (рамочные) технические характеристики | Вид | Количество | Единица измерения | Итоговое количество | Рекомендации представителей индустрии (указывается конкретное оборудование)
1 | Сварочный аппарат для 141 KEMPPI MasterTig MLS 2300 AC/DC | Сварочные аппараты инверторного типа, обеспечивающие максимальный ток не менее 230А с питанием от однофазной сети питания напряжения 220В. | оборудование | 1 | шт | 6
2 | Кабель заземления 5м. | в соответствии с тех.характеристиками оборудования | оборудование | 1 | шт | 6
3 | Сварочная горелка 4м. | горелка ACDC | оборудование | 1 | шт | 6
4 | Баллон с защитным газом 100% Ar высшего сорта 40л. ГОСТ 949-73 (полный) | Для аргонодуговой сварки (TIG)+поддув (два на один пост). Аргон высшего качества по ГОСТ 10157-79 | оборудование | 1 | шт | 6
5 | Редуктор аргоновый с двумя ротаметрами (Ar 100%) У-30/АР-40 | характеристики на усмотрение организации | оборудование | 1 | шт | 6
6 | Шланг (рукав) III - класса ГОСТ 9356-75 для защитного газа к сварочному аппарату (3метра!) | характеристики на усмотрение организации | оборудование | 1 | шт | 6
7 | Шланг (рукав) III - класса ГОСТ 9356-75 для организации подува защитным газом (3метра) | характеристики на усмотрение организации | оборудование | 1 | шт | 6
8 | Ложемент для крепления баллонов | характеристики на усмотрение организации | оборудование | 1 | шт | 6
Охрана труда (дополнительно)
№ | Наименование | Краткие (рамочные) технические характеристики | Вид | Количество | Единица измерения | Итоговое количество | Рекомендации представителей индустрии (указывается конкретное оборудование)
1 | Респиратор | характеристики на усмотрение организации | СИЗ | 3 | шт | 18
2 | Краги для сварки 141 процессом | характеристики на усмотрение организации | СИЗ | 1 | шт | 6

## Расходные материалы
Инфраструктурный лист для оснащения конкурсной площадки Чемпионата (Региональный этап) Сварочные технологии
Основная информация о конкурсной площадке:
Субъект Российской Федерации Иркутская область
Базовая организация расположения конкурсной площадки: ГАПОУ ИО "Ангарский индустриальный техникум
Адрес базовой организации: г. Ангарск, 277 квартал, дом 15
Главный эксперт: Соболев Евгений Александрович, 8-902-172-15-59, e-mail: mr.sibir212@mail.ru
Технический эксперт: Рева Александр Иванович, 8-902-172-44-06, e-mail: reva008@bk.ru
Количество экспертов (в том числе с главным экспертом): 8
Количество конкурсантов (команд): |  | 6
Количество рабочих мест: |  | 6
Даты проведения: 20-24 марта 2023 г.
1. Зона для работ предусмотренных в Модулях обязательных к выполнению (инвариант Модули: А, Б, В, Г) (по количеству конкурсантов)
Рабочее место Конкурсанта (расходные материалы по количеству конкурсантов)
№ | Наименование | Краткие (рамочные) технические характеристики | Вид | Количество | Единица измерения | Итоговое количество | Рекомендации представителей индустрии (указывается конкретное оборудование)
1 | Пачка электродов 2.5 Э50А УОНИ1355 | Электроды для сварки углеродистой стали, диаметр стержня 2,5мм, покрытие - основное, упаковка 4,5…5,0кг | Расходные материалы | 0.5 | упаковка | 3
2 | Пачка электродов 3.0 Э50А УОНИ1355 | Электроды для сварки углеродистой стали, диаметр стержня 3,0…3,2мм, покрытие - основное, упаковка 4,7…5,0кг | Расходные материалы | 0.5 | упаковка | 3
3 | Пачка электродов 4.0 Э50А УОНИ1355 | Электроды для сварки углеродистой стали, диаметр стержня 4,0мм, покрытие - основное, упаковка 5,0…6,0кг | Расходные материалы | 0.5 | упаковка | 3
4 | Пачка электродов 2.5 Э50А УОНИ1355 | Электроды для сварки углеродистой стали, диаметр стержня 2,5…2,6мм, покрытие - рутиловое, упаковка 4,5…5,0кг | Расходные материалы | 0.5 | упаковка | 3
5 | Пачка электродов 3.0 Э50А УОНИ1355 | Электроды для сварки углеродистой стали, диаметр стержня 3,0…3,2мм, покрытие - рутиловое, упаковка 4,7…5,0кг | Расходные материалы | 0.5 | упаковка | 3
6 | Пачка электродов 4.0 Э50А УОНИ1355 | Электроды для сварки углеродистой стали, диаметр стержня 4,0мм, покрытие - рутиловое, упаковка 5,0…6,0кг | Расходные материалы | 0.5 | упаковка | 3
7 | Бухта сварочной проволоки сплошного сечения Св-08Г2С | для углеродистой стали, Ø 1,0мм , масса бухты 5 кг | Расходные материалы | 1 | шт ( на 1 конкурсанта) | 6
8 | Контактный наконечник 1.0 | для горелки 135 процесса, резьба М8, проходное отверстие 1,0 мм | Расходные материалы | 5 | шт ( на 1 конкурсанта) | 30
9 | Сопло 135 процесса | для горелки 135 процесса, стандартное, изолированное | Расходные материалы | 1 | шт ( на 1 конкурсанта) | 6
10 | Комплект деталей для Контрольных образцов Модуль А | Детали согласно чертежа и спецификации | Расходные материалы | 1 | шт ( на 1 конкурсанта) | 6
11 | Тренировочная стальная пластина сталь Ст3 | Размеры 150х50х10мм | Расходные материалы | 4 | шт ( на 1 конкурсанта) | 24
12 | Тренировочная стальная труба сталь Ст3 | Труба Ø 114х8х50мм ГОСТ 33228-2015, токарная обработка одного торца по ГОСТ 16037-80 (соединение С17, разделка кромки 30⁰) | Расходные материалы | 2 | шт ( на 1 конкурсанта) | 12
13 | Комплект деталей для Конструкции Модуль Б | Детали согласно чертежа и спецификации | Расходные материалы | 1 | шт ( на 1 конкурсанта) | 6
14 | Тренировочная стальная пластина сталь Ст3 | Размеры 150х50х4мм. Имеет аналогичную толщину, что и фактические модульные элементы. | Расходные материалы | 5 | шт ( на 1 конкурсанта) | 30
15 | Комплект деталей для Контрольных образцов Модуль В | Детали согласно чертежа и спецификации | Расходные материалы | 1 | шт ( на 1 конкурсанта) | 6
16 | Тренировочная стальная пластина Сталь Ст3 | Размеры 150х50х10мм | Расходные материалы | 4 | шт ( на 1 конкурсанта) | 24
17 | Тренировочная стальная труба сталь Ст3 | Труба Ø 114х8х50мм ГОСТ 33228-2015, токарная обработка одного торца по ГОСТ 16037-80 (соединение С17, разделка кромки 30⁰) | Расходные материалы | 2 | шт ( на 1 конкурсанта) | 12
18 | Комплект деталей для Конструкции Модуль Г | Детали согласно чертежа и спецификации | Расходные материалы | 1 | шт ( на 1 конкурсанта) | 6
19 | Тренировочная стальная пластина сталь Ст3 | Размеры 150х50х10мм. Имеет аналогичную толщину, что и фактические модульные элементы. | Расходные материалы | 2 | шт ( на 1 конкурсанта) | 12
20 | Тренировочная стальная труба сталь Ст3 | Труба Ø 114х8х50мм ГОСТ 33228-2015, токарная обработка одного торца по ГОСТ 16037-80 (соединение С17, разделка кромки 30⁰) | Расходные материалы | 2 | шт ( на 1 конкурсанта) | 12
21 | Диск абразивный отрезной по углеродистой стали | для УШМ, размеры Ø125х2, посадочное отверстие 22,2мм, максимальные обороты 12250 об/мин | Расходные материалы | 2 | шт ( на 1 конкурсанта) | 12
22 | Диск абразивный шлифовальный по углеродистой стали | для УШМ, размеры Ø125х6, посадочное отверстие 22,2мм, максимальные обороты 12250 об/мин | Расходные материалы | 2 | шт ( на 1 конкурсанта) | 12
23 | Диск лепестковый | для УШМ, размеры Ø125, посадочное отверстие 22,2мм, зернистость Р40…60 | Расходные материалы | 2 | шт ( на 1 конкурсанта) | 12
24 | Щетка витая стальная (тарелка) | для УШМ, размеры Ø125, посадочное отверстие 22,2мм, толщина проволоки 0,5…1,0мм | Расходные материалы | 2 | шт ( на 1 конкурсанта) | 12
Охрана труда
№ | Наименование | Краткие (рамочные) технические характеристики | Вид | Количество | Единица измерения | Итоговое количество | Рекомендации представителей индустрии (указывается конкретное оборудование)
1 | Респиратор с клапаном | степень защиты FPP1 по ГОСТ 12.4.294-2015 | Охрана труда | 2 | шт | 12
2 | Перчатки-краги сварочные спилковые | для сварки 111/135 Пятипалые, размер 10…11 | Охрана труда | 1 | пара | 6
3 | Очки | защитные, закрытые, прозрачные, понарамные, вентилируемые | Охрана труда | 1 | шт | 6
4 | Беруши | Критически важные характеристики позиции отсутствуют | Охрана труда | 3 | шт | 18
Расходные материалы на всех конкурсантов и экспертов
№ | Наименование | Краткие (рамочные) технические характеристики | Вид | Количество | Единица измерения | Итоговое количество | Рекомендации представителей индустрии (указывается конкретное оборудование)
1 | Спрей для горелки 135 процесс | Объем не менее 400мл | Расходные материалы | 1 | баллон | 6
2 | Упаковка универсальной сантехнической нити | Упаковка 20м | Расходные материалы | 0.3 | шт | 1.8
3 | Диск абразивный отрезной по углеродистой стали | для УШМ, размеры Ø125х2, посадочное отверстие 22,2мм, максимальные обороты 12250 об/мин | Расходные материалы | 2 | шт | 12
4 | Диск абразивный шлифовальный по углеродистой стали | для УШМ, размеры Ø125х2, посадочное отверстие 22,2мм, максимальные обороты 12250 об/мин | Расходные материалы | 2 | шт | 12
5 | Стальная щетка однорядная | Однорядная, проволока стальная латунированная 0,3мм | Расходные материалы | 1 | шт | 6
6 | Ручки | характеристики на усмотрение организаторов | Расходные материалы | 2 | шт | 12
7 | Карандаши | характеристики на усмотрение организаторов | Расходные материалы | 2 | шт | 12
8 | Бумага | характеристики на усмотрение организаторов | Расходные материалы | 1 | пачка | 6
2. Зона для работ предусмотренных в вариативном модуле № Д (по количеству конкурсантов)
Рабочее место Конкурсанта (расходные материалы по количеству конкурсантов)
№ | Наименование | Краткие (рамочные) технические характеристики | Вид | Количество | Единица измерения | Итоговое количество | Рекомендации представителей индустрии (указывается конкретное оборудование)
1 | Газовое сопло | для горелки 141 процесса №6 (стандартное) | расходные материалы | 2 | шт | 12
2 | Корпус цанги | для горелки 141 процесса, под электрод Ø2,4мм | расходные материалы | 1 | шт | 6
3 | Газовое сопло (линза) | для горелки 141 процесса №11 | расходные материалы | 2 | шт | 12
4 | Корпус цанки (линза) | для горелки 141 процесса, под электрод Ø2,4мм | расходные материалы | 1 | шт | 6
5 | Уплотнительное кольцо для газовой линзы | для горелки 141 процесса | расходные материалы | 1 | шт | 6
6 | Цанга 2.4мм | для горелки 141 процесса, под электрод Ø2,4мм | расходные материалы | 1 | шт | 6
7 | Колпачок для W-электрода длинный | для горелки 141 процесса | расходные материалы | 2 | шт | 12
8 | Вольфрамовый электрод | Марка WL-20, размер Ø2,4х175мм (синий) | расходные материалы | 2 | шт | 12
9 | Пруток присадочный (алюминиевый сплав) 1.6 АМг5 | размер 1,6х1000мм | расходные материалы | 10 | шт | 60
10 | Пруток присадочный (алюминиевый сплав) 2.4 АМг5 | размер 2,4х1000мм | расходные материалы | 10 | шт | 60
11 | Пруток присадочный (алюминиевый сплав) 3.2 Амг5 | размер 3,2х1000мм | расходные материалы | 10 | шт | 60
12 | Комплект деталей для Контрольных образцов Модуль Д. | Детали согласно чертежа и спецификации | расходные материалы | 1 | шт | 6
13 | Тренировочные пластины алюминиевого сплава АМг3 | Размеры 50х100х3мм | расходные материалы | 3 | шт | 18
14 | Диск абразивный отрезной по алюминию | для УШМ, размеры Ø125х2, посадочное отверстие 22,2мм, максимальные обороты 12250 об/мин | расходные материалы | 2 | шт | 12
15 | Обезжириватель | Ацетон или аналог, емкость пластиковая, объем не менее 500мл | расходные материалы | 1 | шт | 6
16 | Полотенца хлопчатобумажные вафельные белые | Минимальный размер полотна 200х200мм | расходные материалы | 3 | шт | 18
Охрана труда (дополнительно)
№ | Наименование | Краткие (рамочные) технические характеристики | Вид | Количество | Единица измерения | Итоговое количество | Рекомендации представителей индустрии (указывается конкретное оборудование)
1 | Респиратор с клапаном | степень защиты FPP1 по ГОСТ 12.4.294-2015 | Охрана труда | 1 | шт | 6
2 | Краги | для сварки 141 | Охрана труда | 1 | шт | 6
3 | Беруши | Критически важные характеристики позиции отсутствуют | Охрана труда | 1 | шт | 6
4 | Очки защитные | защитные, закрытые, прозрачные, понарамные, вентилируемые | Охрана труда | 1 | шт | 6
3. Зона для работ предусмотренных в вариативном модуле № Е (по количеству конкурсантов)
Рабочее место Конкурсанта (расходные материалы по конкурсантов)
№ | Наименование | Краткие (рамочные) технические характеристики | Вид | Количество | Единица измерения | Итоговое количество | Рекомендации представителей индустрии (указывается конкретное оборудование)
1 | Пруток присадочный (высоколегированная сталь) 1.6 LNT304L (PE Tube) (ER308L) | размер 1,6х1000мм | Расходные материалы | 10 | шт | 60
2 | Пруток присадочный (высоколегированная сталь) 2.4 LNT304L (PE Tube) (ER308L) | размер 2,4х1000мм | Расходные материалы | 10 | шт | 60
3 | Газовое сопло | для горелки 141 процесса №6 (стандартное) | Расходные материалы | 2 | шт | 12
4 | Корпус цанги | для горелки 141 процесса, под электрод Ø2,4мм | Расходные материалы | 1 | шт | 6
5 | Уплотнительное кольцо для газовой линзы | для горелки 141 процесса | Расходные материалы | 1 | шт | 6
6 | Цанга 2.4мм | для горелки 141 процесса | Расходные материалы | 1 | шт | 6
7 | Колпачок для W-электрода длинный | для горелки 141 процесса | Расходные материалы | 2 | шт | 12
8 | Вольфрамовый электрод | Марка WL-20, размер Ø2,4х175мм (синий) | Расходные материалы | 2 | шт | 12
9 | Комплект деталей для Контрольных образцов Модуль Е | Детали согласно чертежа и спецификации | Расходные материалы | 1 | шт | 6
10 | Тренировочные пластины высоколегированной стали 12Х18Н10Т | Размеры 50х100х2мм | Расходные материалы | 3 | шт | 18
11 | Обезжириватель | Ацетон или аналог, емкость пластиковая, объем не менее 500мл | Расходные материалы | 1 | шт | 6
12 | Полотенца хлопчатобумажные вафельные белые |  | Расходные материалы | 3 | шт | 18
13 | Диск абразивный отрезной по нержавеющей стали | для УШМ, размеры Ø125х2, посадочное отверстие 22,2мм, максимальные обороты 12250 об/мин | Расходные материалы | 2 | шт | 12
Охрана труда (дополнительно)
№ | Наименование | Краткие (рамочные) технические характеристики | Вид | Количество | Единица измерения | Итоговое количество | Рекомендации представителей индустрии (указывается конкретное оборудование)
1 | Респиратор с клапаном | степень защиты FPP1 по ГОСТ 12.4.294-2015 | Охрана труда | 1 | шт | 6
2 | Краги | для сварки 141 | Охрана труда | 1 | шт | 6
3 | Беруши | Критически важные характеристики позиции отсутствуют | Охрана труда | 1 | шт | 6
4 | Очки защитные | защитные, закрытые, прозрачные, понарамные, вентилируемые | Охрана труда | 1 | шт | 6

## Личный инструмент участника
Инфраструктурный лист для оснащения конкурсной площадки Чемпионата (Региональный этап) Сварочные технологии
Личный инструмент конкурсанта (рекомендован)
№ | Наименование | Краткие (рамочные) технические характеристики | Вид | Количество | Единица измерения | Примечание
1 | Шкаф на колесах с замком (длина 110, ширина 70, высота 95) | характеристики на усмотрение организации |  | 1 | шт
2 | Углошлифовальная машина | Диаметр диска 125мм, мощность 800…1200Вт, питание 220В | инструмент | 3 | шт
3 | Прямошлифовальная машина | характеристики на усмотрение организации | инструмент | 1 | шт
4 | Набор насадок на прямошлифовальную машину по металлу | характеристики на усмотрение организации | инструмент | 1 | шт
5 | Щиток для работы с УШМ | для работы с УШМ, прозрачный экран из поликарбоната защищает лицо и шею | СИЗ | 1 | шт
6 | УШС (универсальный шаблон сварщика) №1; 2; 3. | Шаблон предназначен для контроля элементов разделки под сварной шов, электродов и элементов сварного шва. Материал - сталь | инструмент | 1 | шт
7 | Металлическая щетка ручная (узкая) | Однорядная, проволока стальная латунированная 0,3мм | инструмент | 1 | шт
8 | Диск абразивный отрезной по углеродистой стали 125х2х22 | для УШМ, размеры Ø125х2, посадочное отверстие 22,2мм, максимальные обороты 12250 об/мин | расходные материалы | 3 | шт
9 | Диск абразивный шлифовальный по углеродистой стали | для УШМ, размеры Ø125х6, посадочное отверстие 22,2мм, максимальные обороты 12250 об/мин | расходные материалы | 3 | шт
10 | Диск абразивный отрезной по алюминию | для УШМ, размеры Ø125х2, посадочное отверстие 22,2мм, максимальные обороты 12250 об/мин | расходные материалы | 3 | шт
11 | Диск абразивный отрезной по нержавеющей стали | для УШМ, размеры Ø125х2, посадочное отверстие 22,2мм, максимальные обороты 12250 об/мин | расходные материалы | 3 | шт
12 | Диск образивный шлифовальный 125х6х22 | для УШМ, размеры Ø125х6, посадочное отверстие 22,2мм, максимальные обороты 12250 об/мин | расходные материалы | 5 | шт
13 | Лепестковый шлифовальный диск 125х22 | для УШМ, размеры Ø125, посадочное отверстие 22,2мм, зернистость Р40…60 | расходные материалы | 3 | шт
14 | Чашеобразная стальная щетка для УШМ 125х22 | для УШМ, размеры Ø125, посадочное отверстие 22,2мм, толщина проволоки 0,5…1,0мм | расходные материалы | 3 | шт
15 | Тарелкообразная стальная щетка для УШМ 125х22 | для УШМ, размеры Ø125, посадочное отверстие 22,2мм, толщина проволоки 0,5…1,0мм | расходные материалы | 3 | шт
16 | Молоток-шлакаотделитель | Характеристики на усмотрения участника | инструмент | 1 | шт
17 | Молоток слесарный 500гр. | Характеристики на усмотрения участника | инструмент | 1 | шт
18 | Зубило слесарное 200мм (стальное) | Характеристики на усмотрения участника | инструмент | 1 | шт
19 | Бокорезы (на подобии KRAFTOOL 22001-5-16) | Характеристики на усмотрения участника | инструмент | 1 | шт
20 | Круглогубцы (на подобии VDE 160мм HAUPA 211216) | Характеристики на усмотрения участника | инструмент | 1 | шт
21 | Кусачки для проволоки (на подобии ЗУБР ЭКСПЕРТ 2201-7-18) | Характеристики на усмотрения участника | инструмент | 1 | шт
22 | маска сварщика(запасной светофильтр) | Характеристики на усмотрения участника | СИЗ | 1 | шт
23 | беруши | Характеристики на усмотрения участника | СИЗ | 3 | шт
24 | респиратор | Характеристики на усмотрения участника | СИЗ | 3 | шт
25 | Линейка металлическая до 500мм | Характеристики на усмотрения участника | инструмент | 1 | шт
26 | Угловая линейка | Характеристики на усмотрения участника | инструмент | 1 | шт
27 | Цифровой угломер (на подобии Bosch DWM 40 L SET) | Характеристики на усмотрения участника | инструмент | 1 | шт
28 | Чертилка | Характеристики на усмотрения участника | инструмент | 1 | шт
29 | Карандаш графитовый HВ | Характеристики на усмотрения участника | канцелярия | 1 | шт
30 | Штангенциркуль 250мм с глубиномером | Характеристики на усмотрения участника | инструмент | 1 | шт
31 | Набор маркеров по металлу 4 цвета | Характеристики на усмотрения участника | инструмент | 1 | шт
32 | Клещи зажимные (4104250) | Характеристики на усмотрения участника | инструмент | 2 | шт
33 | Магнитная телескопическая ручка | Характеристики на усмотрения участника | инструмент | 1 | шт
34 | Магнитные угольники | 100х100 | инструмент | 3 | шт
35 | Костюм сварщика (подшлемник, куртка, штаны) | огнеупорный материал | СИЗ | 1 | шт
36 | Обувь сварочная | с усиленным мыском | СИЗ | 1 | шт
37 | Краги сварщика для ММА и MIG/MAG | Характеристики на усмотрения участника | СИЗ | 2 | шт
38 | Перчатки сварщика для TIG (рекоменд. Кевлар) | Характеристики на усмотрения участника | СИЗ | 2 | шт
39 | Приспособление для выполнения поддува при выполнении аргонодуговой сварки высоколегированных сталей | Характеристики на усмотрения участника | оборудование | 1 | шт
40 | Блокнот А5 | Характеристики на усмотрения участника | канцелярия | 1 | шт