## Инфраструктурные Листы
ЧЕМПИОНАТ |  | Региональный чемпионат по стандартам Ворлдскиллс для чемпионатного цикла 2021–2022 гг.
Сроки проведения |  | 13.02.2021 - 18.02.2021
Место проведения |  | г.Иркутск ГАПОУ ИО "Иркутский Техникум Авиастроения и Материалообработки"
НАИМЕНОВАНИЕ КОМПЕТЕНЦИИ |  | Фрезерные работы на станках с ЧПУ
Главный эксперт |  | Земзюлин Александр Владимирович
Заместитель Главного эксперта |  | Малакшинова Надежда Митрофановна
Технический эксперт |  | Бердников Александр Борисович
Эксперт по CIS |  | Земзюлин Александр Владимирович
Количество экспертов (в том числе с главным и заместителем) |  | 8
Количество конкурсантов (команд) |  | 6 (6 участников Основной возрастной группы)
Количество рабочих мест |  | 1 станок на 6 рабочих мест с CAM-системой
Общая площадь застройки компетенции |  | 93 кв.м
РАБОЧАЯ ПЛОЩАДКА КОНКУРСАНТОВ
ОБОРУДОВАНИЕ И ИНСТРУМЕНТЫ (НА 1 УЧАСТНИКА \ КОМАНДУ) |  |  |  |  | ОБОРУДОВАНИЕ И ИНСТРУМЕНТЫ (НА 6 УЧАСТНИКОВ \ КОМАНД)
№ | Наименование позиции | Тех. описание позиции | Ед. измерения | Кол-во | Кол-во | Комментарий
1 | Вертикально-фрезерный обрабатывающий центр с ЧПУ DMC 635 V ecoline | * Система управления с функцией ShopMill * Мин. частота вращения шпинделя - 12 000 об/мин. * Ход (X/Y/Z) мм 635/510/460 * Число инструментальных позиций 20 * Наличие системы измерения длины инструмента * Точность позиционирования - не более 8 мкм. * Запрет на работу станка при открытой двери * Система для измерения деталей * Тип хвостовика инструмента - SK-40 * Пистолет для СОЖ * Подача сжатого воздуха в линейки * Скорость рабочей подачи по осям X Y Z 24 м/мин * Ускоренные перемещение по осям X, Y, Z 30 м/мин | шт. | - | 1
2 | Контейнер для сбора стружки | Высота должна соответствовать высоте конвеера станка. | шт. | - | 1
3 | Набор удлиненных производственных шестигранников (2,5-10 мм) | Критически важные характеристики позиции отсутствуют | шт. | - | 1
4 | Набор рожковых ключей | (6-27) | шт. | - | 1
5 | Калькулятор | Критически важные характеристики позиции отсутствуют | шт. | - | 1
6 | Секундомер цифровой | С отчетом времени не менее 4 часов | шт. | - | 1
7 | Набор шаберов | В наборе не менее 6 видов шаберов для снятия заусенцев на деталях - Алюминий, Сталь. | шт. | - | 1
8 | Набор надфилей | В наборе от 3 до 12 штук длиной не более 150 мм | шт. | - | 1
9 | Тиски гидравлические машинные прецезионные | Тиски станочные 125мм 40кН NC8 TC неповоротные Allmatic | шт. | - | 1
10 | Набор для базирования и фиксации тисков к столу | Набор принадлежностей для Т-паза 14 мм 10 предм | шт. | - | 1
11 | Набор параллельных подкладок | из высоколегированной закаленной стали точность параллели 0,02мм размеры 5х16х100, 6х18х100, 10х30х100, 8х24х100, 31х15х200, 12х36х150, 14х48х150, 18х60х150, 22х62х150 | шт. | - | 1
12 | Щетки-сметки | Стойкость к повреждениям от металлической стружки. | шт. | - | 1
13 | Молоток | Без отдачи с щадящим ударом | шт. | - | 1
14 | Торцевая фреза с оправкой | C3-390B.140-40 030 036C3-11M050 | шт. | - | 1
15 | Оправка с цангой под фрезу 10 мм | A1B14-40 25 100 393.14-25 100 | шт. | - | 1
16 | Оправка с цангой под фрезу 6 мм | A1B14-40 25 100 393.14-25 060 | шт. | - | 1
17 | Корпус резьбофрезы с оправкой и цангой | 327-16B24SC-12 393.CG-20 16 52 | шт. | - | 1
18 | Оправка с цангой под корпус предназначенный для нарезания резьбы | 930-I40-HD-20-097 393.CG-20 16 52 | шт. | - | 1
19 | Корпус для сменной головки | E12-A12-SS-100 | шт. | - | 1 | Разрешается использование монолитной фасочной фрезы от 6 мм до 10 мм
20 | Оправка с цангой под корпус предназначенный для снятия фасок | A1B14-40 25 100 393.14-25 120 | шт. | - | 1
21 | Оправка с цангой под сверло диаметром 5 мм | A1B14-40 25 100 393.14-25 060 | шт. | - | 1
22 | Оправка с цангой под метчик М6 | 970-I40-20-102 393.14-20 D060X049 | шт. | - | 1 | Разрешается использование компенсирующего патрона.
ИТ ОБОРУДОВАНИЕ (НА 1 УЧАСТНИКА \ КОМАНДУ) |  |  |  |  | РАСХОДНЫЕ МАТЕРИАЛЫ (НА 6 УЧАСТНИКОВ \ КОМАНД)
№ | Наименование позиции | Тех. описание позиции | Ед. измерения | Кол-во | Кол-во | Комментарий
1 | Компьютер | * Процессор по техническим характеристикам не ниже - i7 7700 или AMD Ryzen 5; * Оперативная память не меньше - 12 ГБ; * Свободное место на SSD не менее - 20 ГБ; * Видеокарта по техническим характеристикам не ниже - GTX1060; * Windows 10 x64; Использование эмулятора Windows не допустимо | шт. | - | 6 | Количество для Основной возрастной группы - 6 шт.
2 | Монитор 24" | Диагональ не менее 24" Full HD (1920x1080) LCD | шт. | - | 6 | Количество для Основной возрастной группы - 6 шт.
3 | Клавиатура | Критически важные характеристики позиции отсутствуют | шт. | - | 6 | Количество для Основной возрастной группы - 6 шт.
4 | Коврик для мыши | Критически важные характеристики позиции отсутствуют | шт. | - | 6 | Количество для Основной возрастной группы - 6 шт.
5 | Мышь для компьютера | Критически важные характеристики позиции отсутствуют | шт. | - | 6 | Количество для Основной возрастной группы - 6 шт.
6 | Флэшка | 2 GB, USB 3.0 | шт. | - | 6 | Количество для Основной возрастной группы - 6 шт.
ПО (НА 1 УЧАСТНИКА \ КОМАНДУ) |  |  |  |  | РАСХОДНЫЕ МАТЕРИАЛЫ (НА 6 УЧАСТНИКОВ \ КОМАНД)
№ | Наименование позиции | Тех. описание позиции | Ед. измерения | Кол-во | Кол-во | Комментарий
1 | СAD/CAM -система с постпроцессором для станка с ЧПУ | * ПО моделирования и вывода УП для станка * CAM система должна поддерживать загрузку официального набора постпроцессоров WSR для станков * Год выпуска - не ниже 2019 года * Наличие встроенной утилиты Code Expert или Simco Edit | шт. | - | 6 | Количество для Основной возрастной группы - 6 шт.
РАСХОДНЫЕ МАТЕРИАЛЫ (НА 1 УЧАСТНИКА \ КОМАНДУ) |  |  |  |  | РАСХОДНЫЕ МАТЕРИАЛЫ (НА 6 УЧАСТНИКОВ \ КОМАНД)
№ | Наименование позиции | Тех. описание позиции | Ед. измерения | Кол-во | Кол-во | Комментарий
1 | Ветошь | Пачка 1 кг. Материал лоскутный, что бы не оставлял ворс. Например - техническое полотенце для станков. | кг | 0.1 | 0.6 | Количество для Основной возрастной группы - 0,6 кг.
2 | Смазочно Охлаждающая Жидкость | Подбирается исходя из требований оборудования | л. | - | 45 | Количество для Основной возрастной группы - 45 л.
3 | Заготовка | Сталь 40Х или 45 с сертификатом подтверждения Размеры заготовки - 40x40х40 | шт. | 4 | 24 | Для КЗ Основной возрастной группы
4 | Заготовка | Сталь 40Х или 45 с сертификатом подтверждения Размеры заготовки - ⌀60x50 | шт. | 4 | 24 | Для КЗ Основной возрастной группы
5 | Заготовка | Д16Т с сертификатом подтверждения Размеры заготовки - 80x80х40(h) | шт. | 2 | 12 | Для КЗ Основной возрастной группы
6 | Заготовка | Д16Т с сертификатом подтверждения Размеры заготовки - 80x80х40(h) | шт. | 2 | 0 | Для КЗ возрастной группы Юниоры
7 | Пластинки | Под торцевую фрезу для обработки прямоугольных уступов для обработки алюминия R390-11 T3 08E-NLH13A | шт. | 3 | 18 | В зависимости от фрезы количество пластинок может меняться. Количество для Основной возрастной группы.
8 | Пластинки | Под торцевую фрезу для обработки прямоугольных уступов для обработки стали R390-11 T3 08M-PM1025 | шт. | 3 | 18 | В зависимости от фрезы количество пластинок может меняться. Для Основной возрастной группы.
9 | Фреза 10 мм | Для обработки алюминия. 2P232-1000-NA H10F. Высота режущей части в пределах от 15 до 25 мм. | шт. | 1 | 6 | Количество для Основной возрастной группы
10 | Фреза 10 мм | Для обработки стали.2P340-1000-PA 1630. Высота режущей части в пределах от 15 до 25 мм. | шт. | 1 | 6 | Для КЗ Основной возрастной группы
11 | Фреза 6 мм | Для обработки алюминия.2P232-0600-NA H10F. Высота режущей части в пределах от 10 до 16 мм. | шт. | 1 | 6 | Количество для Основной возрастной группы
12 | Фреза 6 мм | Для обработки стали. 2P340-0600-PA 1630. Высота режущей части в пределах от 10 до 16 мм. | шт. | 1 | 6 | Для КЗ Основной возрастной группы
13 | Пластинка для резьбофрезы | Для нарезания внутренней и наружной резьбы М30 с шагом 1,5 мм. 327R12-22 100VM-TH1025 | шт. | 1 | 6 | Разрешается использование монолитной резьбовой фрезы.
14 | Сменная головка для снятия фаски | Максимальный диаметр обработки 12 мм. Для обработки фасок под углом 45 градусов. 316-12CM210-12045G1030 | шт. | 1 | 6 | Разрешается использование монолитной фасочной фрезы от 6 мм до 12 мм.
15 | Сверло диаметром 5 мм | Для обработки алюминия и стали Твердосплавное 460.1-0500-025A0-XM GC34 | шт. | 1 | 6
16 | Метчик М6 | Для обработки алюминия и стали T300-XM100DA-M6 C110 | шт. | 1 | 6
МЕБЕЛЬ (НА 1 УЧАСТНИКА \ КОМАНДУ) |  |  |  |  | МЕБЕЛЬ (НА 6 УЧАСТНИКОВ \ КОМАНД)
№ | Наименование позиции | Тех. описание позиции | Ед. измерения | Кол-во | Кол-во | Комментарий
1 | Стол | Ширина от 1400 до 1600 мм. | шт. | - | 6 | Количество для Основной возрастной группы - 3 шт. Наблюдатели - 3 шт.
2 | Стул | Со спинкой средней высоты. Без подлокотников. | шт. | - | 15 | Количество для Основной возрастной группы - 3 шт.Наблюдатели - 12 шт.
3 | Верстак | Длина 1400мм. Ширина 700 мм. | шт. | - | 2 | Количество для Основной возрастной группы - 2 шт.
СРЕДСТВА ИНДИВИДУАЛЬНОЙ ЗАЩИТЫ (НА 1 УЧАСТНИКА \ КОМАНДУ) |  |  |  |  | СРЕДСТВА ИНДИВИДУАЛЬНОЙ ЗАЩИТЫ (НА 6 УЧАСТНИКОВ \ КОМАНД)
№ | Наименование позиции | Тех. описание позиции | Ед. измерения | Кол-во | Кол-во | Комментарий
1 | Очки защитные | Должны обеспечтвать защиту от воздействия твердых частиц с кинетической энергией до 3,0 Дж | шт. | 1 | 6 | Количество для Основной возрастной группы - 6 шт.
2 | Перчатки | хб одноразовые | шт. | 1 | 6 | Количество для Основной возрастной группы - 6 шт.
ДОПОЛНИТЕЛЬНЫЕ ТРЕБОВАНИЯ К ОБЕСПЕЧЕНИЮ КОНКУРСНЫХ ПЛОЩАДОК КОМАНД (КОММУНИКАЦИИ, ПОДКЛЮЧЕНИЯ, ОСВЕЩЕНИЕ И Т.П.)
№ | Требование (описание) |  |  |  | Комментарий
1 | Электричество на 1 рабочее место \ 1 команду - 220 Вольт (2 кВт) + 380 Вольт (32А)
2 | Подвод сжатого воздуха на 1 рабочее место \ 1 команду - 8 бар, не менее 100 л/мин.
ОБЩАЯ РАБОЧАЯ ПЛОЩАДКА КОНКУРСАНТОВ
ОБОРУДОВАНИЕ И ИНСТРУМЕНТЫ (НА 6 УЧАСТНИКОВ \ КОМАНД)
№ | Наименование позиции | Тех. описание позиции | Ед. измерения | Кол-во | Кол-во | Комментарий
1 | Координатно-измерительная машина | Диапазон измерений: 500 x 700 x 400 мм Температурная компенсация (16°C - 26°C) Точность измерений не более 0.0017 мкм на 100 мм | шт. | - | 0 | Наличие данного оборудования рекомендуется. Разрешается совместно с компетенцией Токарные работы на станках с ЧПУ.
2 | Профилометр | * Радиус измерительного наконечника: 2 мкм * Диапазон отображения: Ra, Rq: 0,01 мкм – 100 мкм | шт. | - | 1
3 | Штангенциркуль цифровой 0-150 мм | Цена деления: 0,01 мм | шт. | - | 1
4 | Штангенглубиномер 0-150 мм | Цена деления: 0,01 мм | шт. | - | 1
5 | Набор микрометров цифровых 0-100 мм | Цена деления: 0,001 мм | шт. | - | 1
6 | Набор микрометров зубомерных (дисковых) 0-75мм | Цена деления: 0,01 мм | шт. | - | 0
7 | Микрометр для измерения наружной резьбы 25-50 мм | * Цена деления: 0,001 мм или * Цена деления: 0,005 мм | шт. | - | 1
8 | Наконечники для резьбового микрометра 1,50 мм | Подбирается под резьбовой микрометр | пара. | - | 1
9 | Набор микрометрических нутромеров 20-50 мм | * Цена деления: 0,001 мм или * Цена деления: 0,005 мм | шт. | - | 1
10 | Набор стальных концевых мер, класс 1. ISO3650 | В наборе от 47 до 103 шт. | шт. | - | 1 | Разрешается использовать класс 0 или 2
11 | Глубиномер микрометрический 0-150 мм | Цена деления: 0,001 мм | шт. | - | 1
12 | Прециз. индикатор часового типа с защитой от толчков 1/58 мм | * Цена деления: 0,001 мм | шт. | - | 1
13 | Гидравлический магнитный измер. штатив (с опорой) 260 мм | От 200 до 300 мм Для индикатора | шт. | - | 1
14 | Калибр Пробка М30х1,5 - 6Н | Проход + Не проход | шт. | - | 1
МЕБЕЛЬ (НА 6 УЧАСТНИКОВ \ КОМАНД)
№ | Наименование позиции | Тех. описание позиции | Ед. измерения | Кол-во | Кол-во | Комментарий
1 | Стол | Длина 900 мм Ширина 600 мм С покрытием | шт. | - | 6 | Рассчитывается исходя из количества участников и экспертов.
2 | Стул | Без подлокотников, со спинкой | шт. | - | 6 | Рассчитывается исходя из количества участников и экспертов.
ДОПОЛНИТЕЛЬНЫЕ ТРЕБОВАНИЯ К ОБЕСПЕЧЕНИЮ ОБЩЕЙ РАБОЧЕЙ ПЛОЩАДКЕ КОНКУРСАНТОВ (КОММУНИКАЦИИ, ПОДКЛЮЧЕНИЯ, ОСВЕЩЕНИЕ И Т.П.)
№ | Требование (описание) |  |  |  | Комментарий
1 | Электричество 220 Вольт (2 кВт)
КОМНАТА ЭКСПЕРТОВ и ГЛАВНОГО ЭКСПЕРТА
ОБОРУДОВАНИЕ И ИНСТРУМЕНТЫ
№ | Наименование | Тех. описание позиции | Ед. измерения | Кол-во | Кол-во | Комментарий
1 | Акустическая система (микрофон, колонка.) | Акустическая система - минимум 1 колонка, усилитель с мощностю 45 Вт (на канал), возмжностью подключения микрофона. | шт. | - | 1
2 | Проектор | мин.размер изображения по диагонали 1 м световой поток 2400 лм контрастность 2000 поддержка 3D вывод изображения с USB-флэшек вывод изображения с карт памяти | шт. | - | 1
3 | Экран для проектора | Высота рабочей области:240 см Ширина рабочей области:240 см Диагональ (дюймовая):135 " | шт. | - | 1
4 | Компьютер | * Процессор по техническим характеристикам не ниже - i5 5700 или AMD Ryzen 3; * Оперативная память не меньше - 4 ГБ;; * Видеокарта по техническим характеристикам не ниже - GTX1050; * Windows 10 x64; Использование эмулятора Windows не допустимо | шт. | - | 1
5 | Клавиатура | Критически важные характеристики позиции отсутствуют | шт. | - | 1
6 | Мышка для компьютера | Критически важные характеристики позиции отсутствуют | шт. | - | 1
7 | Коврик для мыши | Критически важные характеристики позиции отсутствуют | шт. | - | 1
МЕБЕЛЬ
№ | Наименование | Тех. описание позиции | Ед. измерения | Кол-во | Кол-во | Комментарий
1 | Стол | Длина 1200 мм Ширина 800 мм С покрытием | шт. | - | 19
2 | Стул | офисный стальной каркас | шт. | - | 35
3 | Вешалка | Напольная вешалка из металла предназначена для верхней одежды. | шт. | - | 4
4 | Урна под мусор (большая) | Критически важные характеристики позиции отсутствуют | шт. | - | 1
5 | Кулер с водой | Критически важные характеристики позиции отсутствуют | шт. | - | 1
ДОПОЛНИТЕЛЬНЫЕ ТРЕБОВАНИЯ К ОБЕСПЕЧЕНИЮ КОМНАТЫ ЭКСПЕРТОВ (КОММУНИКАЦИИ, ПОДКЛЮЧЕНИЯ, ОСВЕЩЕНИЕ И Т.П.)
№ | Требование (описание) |  |  |  | Комментарий
1 | Подключение компьютера к проводному интернету
2 | Электричество 220 Вольт (2 кВт)
КОМНАТА ГЛАВНОГО ЭКСПЕРТА
ОБОРУДОВАНИЕ И ИНСТРУМЕНТЫ
№ | Наименование | Тех. описание позиции | Ед. измерения | Кол-во | Кол-во | Комментарий
1 | Компьютер | * Процессор по техническим характеристикам не ниже - i5 5700 или AMD Ryzen 3; * Оперативная память не меньше - 4 ГБ;; * Видеокарта по техническим характеристикам не ниже - GTX1050; * Windows 10 x64; Использование эмулятора Windows не допустимо | шт. | - | 1
2 | Клавиатура | Критически важные характеристики позиции отсутствуют | шт. | - | 1
3 | Мышка для компьютера | Критически важные характеристики позиции отсутствуют | шт. | - | 1
4 | Коврик для мыши | Критически важные характеристики позиции отсутствуют | шт. | - | 1
5 | USB Флешкарта | 2-4 гб. | шт. | - | 1
6 | Принтер А3 + А4 | Печать А3 и А4 формата | шт. | - | 1
МЕБЕЛЬ
№ | Наименование | Тех. описание позиции | Ед. измерения | Кол-во | Кол-во | Комментарий
1 | Стол | Длина 1200 мм Ширина 800 мм С покрытием | шт. | - | 6
2 | Стул | офисный стальной каркас | шт. | - | 15
3 | Вешалка | Напольная вешалка из металла предназначена для верхней одежды. | шт. | - | 1
4 | Урна под мусор (малая) | Критически важные характеристики позиции отсутствуют | шт. | - | 1
ДОПОЛНИТЕЛЬНЫЕ ТРЕБОВАНИЯ К ОБЕСПЕЧЕНИЮ КОМНАТЫ ГЛАВНОГО ЭКСПЕРТА (КОММУНИКАЦИИ, ПОДКЛЮЧЕНИЯ, ОСВЕЩЕНИЕ И Т.П.)
№ | Требование (описание) |  |  |  | Комментарий
1 | Электричество 220 Вольт (2 кВт)
КОМНАТА КОНКУРСАНТОВ
МЕБЕЛЬ
№ | Наименование | Тех. описание позиции | Ед. измерения | Кол-во | Кол-во | Комментарий
1 | Вешалка | Напольная вешалка из металла предназначена для верхней одежды. | шт. | - | 1
2 | Стол | Длина 1200 мм Ширина 800 мм С покрытием | шт. | - | 6
3 | Стул | офисный стальной каркас | шт. | - | 15
4 | Урна под мусор (малая) | Критически важные характеристики позиции отсутствуют | шт. | - | 1
5 | Кулер с водой | Критически важные характеристики позиции отсутствуют | шт. | - | 1
ДОПОЛНИТЕЛЬНЫЕ ТРЕБОВАНИЯ К ОБЕСПЕЧЕНИЮ КОМНАТЫ КОНКУРСАНТОВ (КОММУНИКАЦИИ, ПОДКЛЮЧЕНИЯ, ОСВЕЩЕНИЕ И Т.П.)
№ | Требование (описание) |  |  |  | Комментарий
1 | Электричество 220 Вольт (2 кВт)
СКЛАД
МЕБЕЛЬ
№ | Наименование | Тех. описание позиции | Ед. измерения | Кол-во | Кол-во | Комментарий
2 | Стелаж | Высота 2000мм; Ширина 1200мм; Глубина 800мм; Крепление с помощью болтов; Нагрузка на полку 120 кг | шт. | - | 1 | Для хранения деталей и заготовок
СРЕДСТВА ИНДИВИДУАЛЬНОЙ ЗАЩИТЫ
№ | Наименование | Тех. описание позиции | Ед. измерения | Кол-во | Кол-во | Комментарий
1 | Огнетушитель | Углекислотный огнетушитель ОУ-3 | шт. | - | 1
3 | Аптечка | Аптечка первой помощи | шт. | - | 1
1
№ | Требование (описание) |  |  |  | Комментарий
1 | Электричество 220 Вольт (2 кВт)
КАНЦЕЛЯРИЯ НА КОМПЕТЕНЦИЮ (НА ВСЕХ УЧАСТНИКОВ И ЭКСПЕРТОВ)
№ | Наименование | Тех. описание или ссылка на сайт с тех. описанием позиции | Ед. измерения | Кол-во | Кол-во | Комментарий
1 | Скотч (широкий) | Критически важные характеристики позиции отсутствуют | шт. | - | 1 | Разрешается использовать совместно с компетенцией Токарные работы на станках с ЧПУ.
2 | Файлы А4 | Критически важные характеристики позиции отсутствуют | пачка | - | 2 | Разрешается использовать совместно с компетенцией Токарные работы на станках с ЧПУ.
3 | Бумага А4 | Критически важные характеристики позиции отсутствуют | пачка | - | 2 | Разрешается использовать совместно с компетенцией Токарные работы на станках с ЧПУ.
4 | Бумага А3 | Критически важные характеристики позиции отсутствуют | пачка | - | 10 | Разрешается использовать совместно с компетенцией Токарные работы на станках с ЧПУ.
5 | Ручки шариковые | Синего цвета | шт. | - | 20 | Разрешается использовать совместно с компетенцией Токарные работы на станках с ЧПУ.
6 | Линейка (30см) | Критически важные характеристики позиции отсутствуют | шт. | - | 2 | Разрешается использовать совместно с компетенцией Токарные работы на станках с ЧПУ.
7 | Степлер + скобы | Критически важные характеристики позиции отсутствуют | шт. | - | 1 | Разрешается использовать совместно с компетенцией Токарные работы на станках с ЧПУ.
8 | Перманентные Маркеры набор из 5 штук | По металлу + пластик | шт. | - | 1 | Разрешается использовать совместно с компетенцией Токарные работы на станках с ЧПУ.
9 | Ножницы | Критически важные характеристики позиции отсутствуют | шт. | - | 1 | Разрешается использовать совместно с компетенцией Токарные работы на станках с ЧПУ.
10 | Канцелярский нож | Критически важные характеристики позиции отсутствуют | шт. | - | 1 | Разрешается использовать совместно с компетенцией Токарные работы на станках с ЧПУ.
"ТУЛБОКС" РЕКОМЕНДОВАННЫЙ ИНСТРУМЕНТ И ПРИНАДЛЕЖНОСТИ, КОТОРЫЕ ДОЛЖНА ПРИВЕЗТИ С СОБОЙ КОМАНДА
№ | Наименование | Тех. описание или ссылка на сайт с тех. описанием позиции | Ед. измерения | Кол-во | Кол-во | Комментарий
1 | Спец одежда | Штаны из плотной ткани. Ботинки с металлической или композитной вставкой (200 Дж) | шт. | 1 |  | ОБЯЗАТЕЛЬНАЯ СПЕЦОДЕЖДА ДЛЯ ВЫСТУПЛЕНИЯ КОНКУРСАТНА
2 | Набор шестигранников | от 2,5 - 10 мм | шт. | 1
3 | Набор шаберов | В наборе не более 10 видов шаберов для снятия заусенцев на деталях - Алюминий, Сталь. | шт. | 1
4 | Набор надфилей | В наборе от 5 до 12 штук длиной не более 150 мм | шт. | 1
5 | Штангенциркуль цифровой 0-150 мм | Цена деления: 0,01 мм | шт. | 1
6 | Штангенглубиномер 0-150 мм | Цена деления: 0,01 мм | шт. | 1
7 | Набор микрометров цифровых 0-100 мм | Цена деления: 0,001 мм | шт. | 1
8 | Набор микрометров зубомерных (дисковых) 0-75мм | Цена деления: 0,01 мм | шт. | 1
9 | Микрометр для измерения наружной резьбы 25-50 мм | * Цена деления: 0,001 мм или * Цена деления: 0,005 мм | шт. | 1
10 | Наконечники для резьбового микрометра 1,50 мм | Подбирается под резьбовой микрометр | шт. | 1
11 | Набор микрометрических нутромеров 20-50 мм | * Цена деления: 0,001 мм или * Цена деления: 0,005 мм | шт. | 1
12 | Набор стальных концевых мер, класс 1. ISO3650 | В наборе от 47 до 103 шт. | шт. | 1
13 | Глубиномер микрометрический 0-150 мм | Цена деления: 0,001 мм | шт. | 1
14 | Прециз. индикатор часового типа с защитой от толчков 1/58 мм | * Цена деления: 0,001 мм или * Цена деления: 0,01 мм | шт. | 1
15 | Гидравлический магнитный измер. штатив (с опорой) 260 мм | От 200 до 300 мм | шт. | 1
16 | Калибр Пробка М30х1,5 - 6Н | Проход + Не проход | шт. | 1
| Глав. Эксперт __________________________________________________________________________ |  | _________________________________________________________
| (ФИО) |  | (подпись) (дата)
| Тех. эксперт __________________________________________________________________________ |  | _________________________________________________________
| (ФИО) |  | (подпись) (дата)